## List1
Troškovnik
Investitor: GRAD POŽEGA, Trg Sv. Trojstva 1, POŽEGA
Građevina: Gradski muzej Požega, Matice Hrvatske 5, Požega
1. DEMONTAŽE I RUŠENJA
R.br. | Opis stavke | Jed.mjere | Količina | Jed.cijena | Ukupno
1. | Demontaža postojeće drvene ličene stolarije: - ulazna dvokrilna vrata sa nadsvjetlom, ostakljena IZO staklom, dimenzija 159 x 289 cm | kom | 1 | 0 | 0
| - bočna drvena stijena, ostakljena IZO staklom, dimenzija 159 x 289 cm. | kom | 2 | 0 | 0
2. | Djelomično razbijanje parapetog zida visine cca 69 cm, s ulične strane, u debljini cca 15 cm. | m3 | 0.22 | 0 | 0
3. | Razbijanje postojećih betonskih stuba obloženih brušenim kulirom sa ulaza i bočnih otvora. U stavci nije iskop podnožja - temelja za nove stube.
| - 165 x 30 x 20 cm | kompl | 1 | 0 | 0
| - 165 x 30 x 20 cm | kompl | 2 | 0 | 0
4. | Iskop podnožja - temelja za nove stube u zidu i betonskoj stazi u dubini od 12 cm, kao podloge za nove kamene stube.
| - 216 x 47 x 12 cm | kompl | 1 | 0 | 0
| - 216 x 32 x 12 cm | kompl | 2 | 0 | 0
1. DEMONTAŽE I RUŠENJA UKUPNO |  |  |  |  | 0
2. BETONSKI RADOVI
R.br. | Opis stavke | Jed.mjere | Količina | Jed.cijena | Ukupno
1. | Izvedba donje betonske podloge za kamene stube betonom 25/30 armiranim sa mrežom Q188 u svetištu. Ploča debljine 12 cm. Betonsku podlogu izvesti ravno radi postave kamene stube. | m3 | 0.16 | 0 | 0
| - ulaz 47 x 216 cm | m3 | 0.17 | 0 | 0
| - bočno 32 x 216 cm (x2) | kg | 50 | 0 | 0
- armatura
2. | Izrada horizontalne hidroizolacije na betonskoj podlozi s jačim hidrostatskim pritiskom. Izvesti dvostruki premaz cementpolimerne hidroizolacije, a izolaciju podići uz obodne zidove za cca 15 cm. | m2 | 2.42 | 0 | 0
2. BETONSKI RADOVI UKUPNO |  |  |  |  | 0
3. KAMENARSKI RADOVI
R.br. | Opis stavke | Jed.mjere | Količina | Jed.cijena | Ukupno
1. | Izrada, dobava i postavljanje masivnih kamenih stuba. Stube su raznih dimenzija, sa profilom 6,6 x 3,3 cm, od kamena vapnenca (kao Boticcino clasico). Nakon ugradnje stube su visine 15 cm. Završna obrada četkanjem. Obavezno je osigurati potrebnu protuskliznost. Završno je obaveza izvođača izvršiti impregnaciju kamena.
Stube se isporučuju i montiraju prema shemi postavljanja koja se nalazi u projektu. Obračun po komadu. U cijenu uključen sav potreban materijal, potrošni materijal, sredstva za montažu i rad.
| - S1a središnja stuba 100x50x15 cm | kom | 1 | 0 | 0
| - S1b središnja stuba 100x35x15 cm | kom | 1 | 0 | 0
| - S2a bočne stuba 58x50x15 cm | kom | 2 | 0 | 0
| - S2b bočne stuba 58x35x15 cm | kom | 2 | 0 | 0
2. | Izrada, dobava i postava kamenih klupčica na parapete izloga od kamena vapnenca (kao Boticcino clasico). Završna obrada četkanjem. Završno je obaveza izvođača izvršiti impregnaciju kamena.
Klupčice se izvode od kamena debljine 3 cm, sa zaobljenim čelom. Obračun po komadu. U cijenu uključen sav potreban materijal, potrošni materijal, sredstva za montažu i rad.
| - klupčice 159 x 30 x 3 cm | kom | 2 | 0 | 0
3. KAMENARSKI RADOVI UKUPNO |  |  |  |  | 0
4. BRAVARSKI RADOVI
R.br. | Opis stavke | Jed.mjere | Količina | Jed.cijena | Ukupno
Za sve stavke vrijedi
Izrada, dobava i ugradnja bravarskih stavki u sistemima čeličnih profila, tip kao JANSEN, ili jednakovrijedna čelična bravarija.
Ukupni koeficijent prolaza topline za sve stavke vanjske čelične bravarije zajedno iznosi Uw ≤ 1.80 W/m2K
Materijal čelika je u kvaliteti HRN EN 10025-2:2007, S235JR; toplo valjani proizvodi od kontrukcijskih čelika; HRN EN 10346:2009; čelični plosnati proizvodi s prevlakom nanesenom kontinuiranim vrućim uranjanjem u cink.
Tražena razina zaštite od buke iznosi Rw= 34 (-1,-5) dB
Ostakljenje sigurnosno-protuprovalnim staklom, otpornim na udarce klase protuprovalnosti P4 u izvedbi izo stakla (10+16+6).
1. | Ulazna vrata / stijena
Jednokrilna ostakljena vrata sa dva bočna ostakljena polja i nadsvjetlom. Otvaranje prema unutra.
Rukohvat se postavlja s vanjske i unutarnje strane. Rukohvat je presjeka 40 x 10 mm sa lagano zaobljenim rubovima.
Za zaključavanje vrata postavlja se sigurnosna brava sa zaključavanjem u najmanje tri točke, a za zatvaranje vrata se postavlja pumpa sa kliznom letvom. U stavci je sav materijal, spojna sredstva i rad.
| dim. 28 9 x 159 cm | kom | 1 | 0 | 0
2. | Stijena
Trodijelna stijena sa dva fiksno ostakljena polja i ukladom od bojanog čeličnog lima ispunjenog toplinskom izolacijom ispred zidanog parapeta. Klupčica parapeta se izvodi od umjetnog kamena svijetle boje kao kamen sivac. U stavci je sav potreban materijal, spojni materijal i rad.
| dim. 289 x 159 cm | kom | 2 | 0 | 0
4. BRAVARSKI RADOVI UKUPNO |  |  |  |  | 0
5. ZIDARSKO-FASADERSKI RADOVI
R.br. | Opis stavke | Jed.mjere | Količina | Jed.cijena | Ukupno
1. | Grubo žbukanje obijenog parapeta u industrijski spremljenoj podužnoj žbuci MP 35. | m2 | 2 | 0 | 0
2. | Razni popravci u žbuci, izvlačenje i žbukanje špaleta u dijelu gdje su nastala oštećenja, popravak uličnih okvira u žbuci. | pauš. | 1 | 0 | 0
5. ZIDARSKO-FASADERSKI RADOVI UKUPNO |  |  |  |  | 0
6. LIČILAČKI RADOVI
R.br. | Opis stavke | Jed.mjere | Količina | Jed.cijena | Ukupno
1. | Razno bojanje i popravci, bojanje špaleta u dijelu gdje je rušen paraperni zid. U boji po uzoru na postojeću. | pauš. | 1 | 0 | 0
6. LIČILAČKI RADOVI UKUPNO |  |  |  |  | 0
|  |  | UKUPNO: |  | 0
|  |  | PDV 25% |  | 0
|  |  | SVEUKUPNO: |  | 0