## Održavanje Sv. Vida
GRAĐEVINSKI RADOVI
OPĆE NAPOMENE
Radove predviđene ovim troškovnikom potrebno je izvesti u skladu s "Općim tehničkim uvjetima za radove na cestama" kao i prema važećim propisima i pravilnicima.
U svim stavkama koje uključuju odvoz viška materijala na odlagalište, jedinične cijene moraju uključivati sve troškove deponiranja, uključujući utovar, istovar, razastiranje i planiranje. Izvođač je dužan u potpunosti osigurati prijevoz na samom gradilištu i na javnim prometnim površinama. Jediničnom je cijenom obuhvaćen i pronalazak odlagališta (uz odobrenje Nadzornog inženjera), projekt uređenja odlagališta sa svim potrebnim suglasnostima kao i samo uređenje odlagališta.
Izvoditelj je dužan održavati gradilište za vrijeme izvođenja radova (vertikalne i horizontalne signalizacije, privremene regulacije i svega ostalog što je u funkciji sigurnog odvijanje prometa).
Troškove vezane za organizaciju gradilišta, privremenu regulaciju prometa za vrijeme izvođenja radova, čišćenje gradilišta nakon završetka radova i slično, snosi izvoditelj radova i za te troškove nema pravo tražiti posebnu nadoknadu
Ukoliko se tijekom izvođenja radova pojave radovi koji nisu obuhvaćeni ovim troškovnikom, isti se mogu izvesti samo uz odobrenje projektanta, nadzornog inženjera i investitora.
Izvoditelj je dužan pri sastavljanju ponude obići buduće gradilište, te za jedinične mjere ponuditi cijene koje obuhvaćaju potpun i konačan opis rada.
Izvođenje radova na gradilištu započeti tek kada je ono uređeno prema odredbama Pravilnika o zaštiti na radu u građevinarstvu.
Izvođač je dužan izvesti sav rad oko iskopa (ručnog ili strojnog) i to do bilo koje potrebne dubine, sa svim potrebnim pomoćnim radovima, kao što je niveliranje i planiranje, nabijanje površine, obrubljivanje stranica, osiguranje od urušavanja, postava potrebne ograde, crpljenje oborinske ili procjedne vode.
Sve nasipe izvesti u određenoj debljini, prema projektnoj dokumentaciji. Upotrebljeni materijal za nasip (šljunak, pijesak, tučenac) mora biti čist od organskih primjesa.
Po završetku gradnje izvršiti planiranje terena, te ukloniti nepotrebno s gradilišta, odakle će se ponovno upotrijebiti za ugradnju, a preostalo odvesti na deponiju. Prevezeni materijal računa se u sraslom stanju, dok se postotak za rastresitost ukalkulira u cijenu. U cijeni je uključena naplata deponije.
Ukoliko dođe do zatrpavanja, urušavanja, odrona ili bilo koje druge štete nepažnjom izvođača (radi nedovoljnog podupiranja, razupiranja ili drugog nedovoljnog osiguranja), izvođač je dužan dovesti iskop u ispravno stanje, odnosno popraviti štetu bez posebne naknade.
Za sve stavke obuhvaćene troškovnikom zemljanih radova u jediničnu cijenu potrebno je uračunati sve horizontalne i vertikalne transporte, te utovar u vozilo, dok je odvoz suvišne zemlje od širokog iskopa i ostalih iskopa na deponiju izvođača obuhvaćen posebnom stavkom.
1. | PRIPREMNI RADOVI | Jedinica mjere | Količina | Jednična cijena | Ukupna cijena
1.1. | Snimanje trase obuhvaća sva geodetska mjerenja, profiliranje, obnavljanje i održavanje iskolčenih oznaka na terenu za sve vrijeme izvanrednog održavanja, odnosno do predaje radova investitoru. U cijenu održavanja osi trase i iskolčenja objekata uključena su sva mjerenja i iskolčenja u tijeku rada i pri primopredaji, te izvođač nema pravo na posebnu naknadu za ove radove. Obračun po metru dužnom trase. | m1 | 420 |  | 0
1.2. | Rezanje postojećeg asfaltnog zastora na mjestima uklanjanja postojeće kolničke konstrukcije. Obračun po metru dužnom stvarno izvršenog rada, u skladu s odlukom nadzornog inženjera, te ugovorenim jediničnim cijenama. Obračun po metru dužnom rezanja. | m1 | 64 |  | 0
1.3. | Uklanjanje postojeće asfaltne kolničke konstrukcije s utovarom u prijevozno sredstvo i odvozom na deponiju. Ovom stavkom obračunat je iskop postojeće kolničke konstrukcije u debljini do 20 cm. U cijenu su uključeni svi radovi na iskopu materijala s utovarom u prijevozno sredstvo, radovi na uređenju, čišćenju planiranju iskopanih i susjednih površina kao i odlaganje viška materijala s oblikovanjem i uređenjem odlagališta sa svim poslovima potrebnim za njegovu stabilnost i uklapanje u okolinu, te troškovima deponiranja uključujući pronalazak deponije, u cijenu također uključeni ručni radovi uklanjanja oko postojećih poklopaca instalacija i slivnika. Obračun po metru kvadratnom uklonjene kolničke konstrukcije. | m² | 230 |  | 0
1.4. | Uklanjanje postojeće kolničke konstrukcije (tamponski sloj) s utovarom u prijevozno sredstvo i odvozom na deponiju. Ovom stavkom obračunat je iskop postojeće kolničke konstrukcije točkasto na mjestima gdje su vidljivi tragovi ulegnuća (ispusi) u debljini do 30 cm, sa pripremom posteljice za postavljanje novog sloja drobljenog kamenog agregata za kolničku konstrukciju koji je obračunat u posebnoj stavci. U cijenu su uključeni svi radovi na iskopu materijala s utovarom u prijevozno sredstvo, radovi na uređenju, pripremi posteljice, čišćenju planiranju iskopanih i susjednih površina kao i odlaganje viška materijala s oblikovanjem i uređenjem odlagališta sa svim poslovima potrebnim za njegovu stabilnost i uklapanje u okolinu, te troškovima deponiranja uključujući pronalazak deponije. Obračun po metru kvadratnom uklonjene kolničke konstrukcije sa pripremljenog posteljicom za postavljanje novog sloja. | m² | 231 |  | 0
1.5. | Uklanjanje postojećih betonskih rubnjaka sa podlogom od betona, odvoz i zbrinjavanje istih na gradskoj deponiji istih. Obračun po m1 zamijenjenih rubnjaka. | m¹ | 15 |  | 0
1.6. | Uklanjanje betonskih čela propusta s odvozom iskopanog materijala na odlagalište. Obračun po komadu betonskog čela propusta. | kom | 3 |  | 0
1.7. | Raskopavanje, iskop, utovar i odvoz postojećeg betonskog kolnika stvarne debljine. Obračun po m3. | m³ | 2.4 |  | 0
1.8. | Uklanjanje postojećih cijevnih propusta s odvozom iskopanog materijala na odlagalište. Rušenje propusta kućnih prilaza, uključivo betonska cijev, obložni beton i pripadajući zastor prilaza. Obračun po m1. | m¹ | 3 |  | 0
1.9. | Uklanjanje betonskih elemenata (ručno i strojno betoniranih, montažnih, betonskih kanala i slično) obračun po m3 uklonjenih betona. | m³ | 9.5 |  | 0
1.10. | Strojni (85%) i ručni (15%) iskop rova za izvedbu cestovnog kanala i ugradnju rubnjaka te djelomičnih proširenja mjesta gdje je asfalt u lošem stanju s odvozom viška materijala nakon zasipavanja na mjesto oporabe ili deponiju po izboru Izvođača, deponiranje i uređenje deponije. Rad na iskopu obuhvaća pravilno zasijecanje bočnih strana. U cijenu je uključeno i razupiranje za siguran rad u rovu, iskop bez obzira na sadržaj vode u rovu (procjedna, oborinska), vertikalni prijenosi, privremeno odlaganje i sl. eventualno potrebna mjestimična sanacija dna iskopa. Širina dna skopa kanala je prosječno 50 cm odnosno prema postojećem stanju na terenu u dogovoru sa nadzornim inženjerom. | m³ | 264 |  | 0
1.11. | Nabava, dobava ugradnja humusa i zemljanog materijala u sloju debljine do 20. Razastrti sloj humusa i zemljanog materijala je potrebno uvaljati laganim valjkom. U slučaju suhog i vrućeg vremena potrebno je vlažiti zasijane površine. Po fino uređenom humusnom sloju sije se trava. Vrsta i mješavina trave odabire su u ovisnosti o ekološkim uvjetima zbog sigurnosti rasta vegetacije. Količina sjemena iznosi oko 5.1-8.0 g/m2. Stavka obuhvaća nabavu, dovoz i ugradnju, sav rad i materijal potreban za rad. | m² | 110 |  | 0
| UKUPNO: |  |  |  | 0
2. | RADOVI KOLNIČKE KONSTRUKCIJE
2.1. | Nabava, dobava i ugradnja betonske odvodne kanalice 40/50/12cm. Kanalica se polažu u betonsku podlogu od C10/15 u količini od min. 0,15 m3/m. Radove izvesti u skladu sa O.T.U.I.3-04.7 ili jednakovrijedno. Stavka obuhvaća nabavu, transport i ugradnju kanalice, kao i nabavu, transport, ugradnju i njegu betonske podloge, te fugiranje kanalica. | m¹ | 12 |  | 0
2.2. | Nabava, dobava i ugradnja betonske odvodne kanalice 65/70/32cm. Kanalica se polažu u betonsku podlogu od C10/15 u količini od min. 0,20 m3/m. Radove izvesti u skladu sa O.T.U.I.3-04.7 ili jednakovrijedno. Stavka obuhvaća nabavu, transport i ugradnju kanalice, kao i nabavu, transport, ugradnju i njegu betonske podloge, te fugiranje kanalica. | m¹ | 29 |  | 0
2.3. | Nabava, dobava i ugradnja betonskih rubnjaka 8/20/100 ili 8/20/50 cm. Rubnjaci se polažu u betonsku podlogu od C10/15 u količini od min. 0,05 m3/m. Radove izvesti u skladu sa O.T.U.I .3-04.7 ili jednakovrijedno. Stavka obuhvaća nabavu, transport i ugradnju rubnjaka, kao i nabavu, transport, ugradnju i njegu betonske podloge, te fugiranje rubnjaka. | m¹ | 679 |  | 0
2.4. | Nabava, dobava i izgradnja betonskih čela propusta betonom C30/37 propusta sa svim potrebnim radovima, oplatama, iskopima, nasipavainima i materijalima (armature cca 50 kg/kom) širine 20 cm, visine do 2 metra, duljine do 2,50 m. | kom | 2 |  | 0
2.5. | Produživanje postojećih zacjevljenja betonskim cijevima do DN 600 sa svim potrebnim radovima i materijalima za ugradnju zacjevljenja. | m¹ | 4 |  | 0
2.6. | Izrada oplate kaskada na cestovnom kanalu te dijelove gdje se kosine kanala ne izvode pod nagibom nego vertikalno te nije moguće vršiti betoniranje kosina bez oplate. Obračun po m2. | m² | 165 |  | 0
2.7. | Nabava, doprema i montaža mrežaste armature Q-257, izrezane i savijene prema profilu kanala. Posebnu pažnju posvetiti pravilnom položaju armature u odnosu na oplatu, radi osiguranja zaštitnog sloja betona. Traženi uvjet osigurati uz pomoć distancera koji su u cijeni stavke. | kg | 2900 |  | 0
2.8. | Betoniranje dna, zidova (kosina kanala) i dijelom bankine cestovnog kanala od armiranog betona klase betona C 30/37 otpornosti na mraz i sol, debljine 15 cm u segmentima, te izradom kaskada za usporavanje toka vode na lokaciji postojećih. U stavku je uključena i obrada svih priključaka, radnih reški i dilatacija trajno elastičnim kitom radi postizanja vodonepropusnosti, te potrebne sve oplate za zidove (kosine) cestovnih kanala. U cijeni stavke je žbukanje dno i zidova sa cementnom žbukom zaglađenog do crnog sjaja ukoliko dođe do nepravilnosti u betoniranju. Obračun je po m3 ugrađenog betona po projektiranim mjerama, a u jediničnu cijenu su uključeni nabava betona, svi prijevozi i prijenosi, izrada, rad na ugradnji i njezi betona, te sav drugi potrebni rad i materijal. Armatura se obračunava posebno. Izvedba, kontrola kakvoće i obračun prema OTU 7-01.4.4 ili jednakovrijedno. | m³ | 91.5 |  | 0
2.9. | Nabava, prijevoz i ugradnja nosivog sloja kolnika od drobljenog kamenog materijala veličine zrna približno 0-63 mm. Stavka se odnosi na nosive slojeve nove kolničke konstrukcije najmanje debljine sloja prema postojećem (min 25 cm) - ispusi. Potreban modul stišljivosti Ms=60 MPa mjereno kružnom pločom Ø 30 cm. Odstupanje ravnosti površine izvedenog sloja ne smije iznositi više od ± 2 cm (OTU III. 5-01 ili jednakovrijedno). Obračun po metru kubnom ugrađenog materijala mjereno u nabijenom stanju. | m³ | 218 |  | 0
2.10. | Nabava, prijevoz i zgradnja drobljenog kamenog agregata veličine zrna približno 0-31.5 mm ili sitnije kao sloja koji se nanosi na postojeći sloj kamenog agregata - sloj za ravnanje (zašlemavanje), u debljini približno 5 cm na cijeloj površini zahvata ispod asfaltnog kolničkog zastora sa zbijanjem. Odstupanje ravnosti površine izvedenog sloja ne smije iznositi više od ± 2 cm (OTU III. 5-01 ili jednakovrijedno). Obračun po metru kubnom ugrađenog materijala mjereno u nabijenom stanju. | m³ | 29 |  | 0
| UKUPNO: |  |  |  | 0
REKAPITULACIJA
1. | GRAĐEVINSKI RADOVI
1.1. | PRIPREMNI RADOVI |  |  |  | 0
1.2. | RADOVI KOLNIČKE KONSTRUKCIJE |  |  |  | 0
| UKUPNO: |  |  |  | 0
| PDV 25%: |  |  |  | 0
| SVEUKUPNO: |  |  |  | 0