## List1
TROŠKOVNIK za sanaciju podrumskih prostora Požeške kuće, JN-34-21
Broj stavke | Sadržaj stavke/opis | Jedinica mjere | Količina | Jedinična cijena | Ukupno
1. | Čišćenje, struganje, četkanje zidova i stropova od cementne žbuke i pune opeke do "zdravog materijala" te utovar i odvoz šute na deponij | m2 | 375
2. | Nabava, doprema i materija te krpanje zidova od žbuke nakon čišćenja. Na dijelu žbukanih zidova gdje su oštećenja od vlage je ista potrebno sanirati vapnenom sanirnom žbukom | m2 | 24
3. | Nabava, doprema materijala te sanacija svoda od pune opeke na kojem je vidljivo ispadanje fuga i iscvjetavanja vanjske strukture opeke. Sanacija se izvodi tako da se na unaprijed očišćenu podlogu nanosi tekuće sredstvo na osnovi polimera i silikata koje djeluje tako da na podlogama opterećenim vlagom i soli smanjuje volumen pora i na taj način smanjuje rizik od nastanka nove eflorescencije (iscvjetavanja) štetnih soli. Sredstvo povećava kemijsku i mehaničku otpornost mineralnih građevinskih materijala. Ovisno o podlozi proizvod treba penetrirati do dubine od 2 cm. Sredstvo treba imati svojstvo ojačavanja i hidrofobiranja. Materijal kompatibilan sa mortovima, žbukama, cementnim premazima i betonom. | m2 | 145
4. | Nabava, doprema, potrebni materijal te ličenje žbukanih zidova visoko perivom bojom otpornom na razvoj bakterija i pljesni u bijeloj boji. Boju je potrebno nanijeti u 3 sloja. | m2 | 240
5. | Čišćenje kompletnog podrumskog prostora nakon izvođenja radova | kpl. | 1
|  |  |  | UKUPNO: | 0
|  |  |  | PDV 25% | 0
|  |  |  | SVEUKUPNO: | 0
U Požegi, ___. _________ . 2021.