## KONTEJNERI
Red. br. | Opis stavke | Jedinica mjere | Količina | Jedinična cijena bez pdv-a | Ukupna cijena stavke bez pdv-a | Specifikacije ponuđene stavke s obrazloženjem jednakovrijednosti
1. | KONTEJNERSKI SKLOP
Nabava, doprema i postavljanje montažnog kontejnerskog sklopa. Proizvodnja kontejnera mora biti u skladu sa sustavom kvalitete ISO 9001, ISO 14001. Čelična konstrukcija kontejnera treba biti izvedena od specijalno oblikovanih profila izrađenih od pocinčanih čeličnih limova debljine 3 mm minimalne kvalitete DX51D prema normi EN 10346 ili jednakovrijedno. Izvedba čelične konstrukcije treba biti sukladna zahtjevima za ocjenu sukladnosti konstrukcijskih komponenti prema EN 1090-1:2009 ili jednakovrijedno i tehničkim zahtjevima za čelične konstrukcije prema EN 1090-2:2009 ili jednakovrijedno. Kontejnerski okviri sastoje se od podnih i krovnih elemenata i 4 stupa spojena zavarivanjem prema ISO 1161 tvoreći stabilnu konstrukciju. Kontejnerski okvir treba imati 8 komada nauglica. Manipulacija kontejnera kranom. Boja konstrukcije kontejnera je bijela RAL 9002. Obračun po komadu, a prema dimenzijama.
KONSTRUKCIJA Kompletna čelična konstrukcija pocinčana min. kvalitete DX51D, izrađena od zavarenih hladno oblikovanih profila koja je antikorozivno zaštićena. Lim debljine min. 3 mm. Obračun po komadu postavljenog kontejnera, a prema dimenzijama.
Red. br. | Opis stavke | Jedinica mjere | Količina | Jedinična cijena bez pdv-a | Ukupna cijena stavke bez pdv-a | Specifikacije ponuđene stavke s obrazloženjem jednakovrijednosti
ZIDOVI Poliuretan – Vanjska zidna obloga od profiliranog pocinčanog lima, izvana plastificirani, debljine min. 0,50 mm. Debljina premaznog sloja min. 25 my (mikrona). Unutarnja zidna obloga od glatkog pocinčanog lima, izvana plastificiranog, debljine min. 0,50 mm. Debljina premaznog sloja min. 25 my (mikrona). Termoizolacija se izvodi ispunom od poliuretana debljine min. 50 mm za vanjske zidove i za unutarnje zidove. Zidovi u izvedbi bijele boje RAL 9002. Toplinska izolacija: 0,440 W/m2K za PU 50 mm.
KROV Metalni okvir tvornički hladno valjani, zavareni čelični profili, min. debljine 3 mm, zavareni u skladu s ISO standardom. Izveden kao duplo pertlan (falcan) krov po cijeloj dužini kontejnera sa sljedećim karakteristikama: Pokrov kontejnera od galvaniziranog čelika debljine min. 0,55 mm spojen prema normi EN 10147 ili jednakovrijedno s termoizolacijom od poliuretanskog panela debljine min. 30 mm kao obloga stropa i 100 mm mineralne vune (gustoće 18-22 kg/m3). Odvodnja oborinske vode treba biti izvedena kroz PVC cijevi kroz stupove kontejnera. Opterećenje krova je min.100 kg/m2. Boja krova: RAL 9002.
Red. br. | Opis stavke | Jedinica mjere | Količina | Jedinična cijena bez pdv-a | Ukupna cijena stavke bez pdv-a | Specifikacije ponuđene stavke s obrazloženjem jednakovrijednosti
PODOVI Metalni okvir tvornički hladno valjani, zavareni čelični profili, min. debljine 3 mm, zavareni u skladu s ISO standardom. Izvedeni od profiliranog pocinčanog lima DX51D debljine min. 0,55 mm prema normi EN 10346 ili jednakovrijedno, s termoizolacijom od mineralne vune 100 mm (gustoće 18-22 kg/m3), parnom branom od PE folije, vodootpornom cementnom ivericom debljine min. 22 mm. PVC podna obloga min. 2 mm treba biti antistatik i vodljiva, podna je obloga ljepljena ekološkim ljepilom.
Dozvoljeno opterećenje poda je min. 200 kg/m2. Izolacija poda treba biti izvedena sukladna normi EN 13162 ili jednakovrijedno, klase otpornosti na vatru A1 i udare vjetra. Koeficijent toplinske izolacije poda: min 0,50 W/m2K.
1.a. | Kontejneri - svlačionice: 1, 2. dimenzije pojedinačnog kontejnera min. 6055 x 2991 x 2800 mm. Kontejneri su opremljeni: prozori PVC 1 komad dvokrilni otvaranje otklopno/zaokretno, s roletama, dim. min. 1800 x 1200 mm, 2 komada sanitarni prozor s mutnim staklom, otvaranje otklopno, dim. min. 625 x 475 mm, vrata metalna izolirana min 875 x 2000 mm, elektro instalacija - LED rasvjeta, utičnice, prekidači, klima uređaj split sistem, snaga min 2.7 kW, el.ormarić za svaki kontejner zasebno | kom | 2
1.b. | Kontejner - sanitarije. dimenzije pojedinačnog kontejnera min. 6055 x 2991 x 2800 mm. Kontejneri su opremljeni:, prozori PVC 4 komada sanitarni prozor s mutnim staklom, otvaranje otklopno, dim. min. 625 x 475 mm, vrata metalna izolirana min 875 x 2000 mm, elektro instalacija - LED rasvjeta, utičnice, prekidači, 2 komada grijalica, 2 komada el. bojler 150 lit., el.ormarić, sanitarne instalacije - 6 komada tuševa s podžbuknom instalacijom, 2 komada WC kabina - školjka sa kotlićem, četkom, držačem papira, 4 komada umivaonika. 2 komada pisoara, | kom | 1
2 | ATIKA Oko cijelog oboda i u visini krovišta postavlja se atika od pocinčanog obojanog lima. Boja atike plava RAL 5010. U cijenu stavke uračunati dopremu i montažu. Obračun po kompletu. | kpl | 1
| KONTEJNERSKI MODULI SA ATIKOM, STAVKE: 1-2 |  |  | Ukupno: