## List1
Izrada Akrilne sportske podloge na igralištu O.Š. J. Kempfa u Požegi
TROŠKOVNIK JN-42-21
Red.br. | Opis stavke troškovnika | jed.mjere | količina | jed.cjena | ukupno
1. | Strojno rezanje postojećeg asfalta rezačicom | m | 120
2. | Strojni i ručni iskop mješovitog materijala, utovar u vozilo i odvoz na deponiju do 5 km udaljenosti (120x0,3x0,3) | m3 | 10.8
3. | Planiranje i valjanje posteljice 120x0,3) | m2 | 36
4. | Dobava i ugradnja tucanika 0/60, debljine 30 cm u uvaljanom stanju | m3 | 10.8
5. | Nabava, doprema i ugradnja bet. rubnjaka 8x20x75 | m | 120
6. | Nabava, doprema i ugradnja podne linijske rešetke s koritom, sifonom i mrežicom | m | 72
7. | Akrilna podloga za sportske terene, PLAYFLEX Comfort sistem 5+2 mm (bojanje po želji investitora) | m2 | 850
8. | Montaža rukometnih alu golova | kpl | 1
|  |  |  | Ukupno: | 0
|  |  |  | PDV | 0
|  |  |  | Sveukupno: | 0
U Požegi, 29.10.2021.