## troškovnik- uredski 2022
NARUČITELJ: GRAD POŽEGA
TEHNIČKA SPECIFIKACIJA - PONUDBENI TROŠKOVNIK- Regulacija prolaska vozila
Red. br. | OPIS ARTIKLA | Jedinica mjere | Količina | Jedinična cijena bez PDV | Ukupna cijena bez PDV
1 | 2 | 3 | 4 | 5 | 6
1 | Podizni električni stup na hidraulični pogon (230V), visine nadzemnog dijela 600 mm izrađen od bešavnog profila debljine stjenke 6 mm INOX materijala (polirani) ili toplo cinčanog s zaštitom od korozije, promjera od 220 do 280 mm, stup treba imati zvučno upozorenje sa regulacijom glasnoće za upozoravanje prolaznika, svjetlosna LED signalizacija (vertikalna i bočna), reflektirajuće trake “3M”, brzina dizanja od 80 do 100mm/s (6-7s), brzina spuštanja 200 do 250mm/s (2-3s), zaštita u slučaju udara prilikom dizanja, automatsko spuštanje u slučaju nestanka el. energije, dvostruki induktivni osjetnik prisutnosti vozila, pumpu za izbacivanje vode. | kom | 6 |  | 0
2 | GSM komunikator za spuštanje/podizanje stupa, upravljanje jednim ili više stupova putem poziva ili SMS poruka, mogučnost pohrane 1000 tel. brojeva, GSM frekvencija: Quad band 850/900/1800/1900 MHz, temperaturno područje djelovanja: -20 – 60 °C, grupiranje korisnika prema ovlastima za korištenje stupova, dodjeljivanje grupama ulazno izlaznu kontrolu i vremenska ograničenja. Sustav treba imati akumulator za besprekidno napajanje uređaja, uređaj treba biti kompatibilan s postojećim sustavima na području RH prema preporuci DUZS-a. Automatska dojava izvanrednih događaja (kvarova) službi za održavanje. Napomena: upravljanje brojevima i nabavku SIM kartica vrši naručitelj. | kom | 6 |  | 0
3 | Web aplikacija sa bazom podataka korisnika i njihovim upravljanjem | kpl | 1 |  | 0
4 | Pripremni i građevinski radovi za postavljanje, dostava, montaža, puštanje u rad i obuka naručitelja za upravljanje sustavom | kpl | 1 |  | 0
| UKUPNO CIJENA PONUDE - bez PDV: |  |  |  | 0
| Ukupni iznos PDV-a: |  |  |  | 0
| SVEUKUPNA CIJENA PONUDE s PDV-om: |  |  |  | 0