## Panel ograda
Izrada panel ograde na sportskom nogometnom igralištu NK Slavonija
R.B. |  | Opis stavke | Jedinica mjere |  | Količina |  | Jedinična cijena (kn) | Ukupna cijena (kn)
NAPOMENA: Obračun količina se vrši prema stvarno izvedenom stanju sukladno građevinskoj knjizi.
A. | PANEL OGRADA
1 |  | ISKOP TEMELJA OGRADE Strojni iskopa temelja 50x50cm. Obračun stavke se vrši m3 iskopanog materijala. Materijal iz iskopa se utovara u kamion te deponiran i razastire na gradilištu . | m3 |  | 37 |  |  | 0
2 |  | IZRADA TEMELJA OGRADE Temelj ograde se izrađuje ob betona C 25/30. Temelj u visini od 40 cm i širine 50 cm se betonira u zemlji dok se zadnjih 10 cm sužava na 20 cm. Gornja kota temelja ograde se izrađuje 4cm višelje od okolnog terena (tucanika) . Obračun stavke se vrši prema ugrađenom materijalu u kojem je uključen sav potreban rad i materijal za izvršenje stavke u potpunosti.
| 2.1. | BETON C25/30 Nabava dobava i ugradnja s vibriranjem svježe betonske mješavine. | m3 |  | 28 |  |  | 0
| 2.2. | ARMATURA B500B Q-188 Nabava dobava i ugradnja, te sječenje armature. | kg. |  | 470 |  |  | 0
| 2.3. | ARMATURA ČBR B500B Nabava dobava i ugradnja te sječenje armature. | kg. |  | 250 |  |  | 0
| 2.4. | OPLATA Izrada dvostrane oplate. Obračun stavke se vrši po m2 izrađene oplate u kojem je uključen sav potreban rad i materijal (spojna sredstva, žileti razupore daska, ekser, itd. ) Obračunava se samo onaj dio oplate koji je pod betonom. | m2 |  | 90 |  |  | 0
3 |  | ZEMLJA ZA ZASIPANJE Nabava dobava i razastiranje zemljanog materijala . Obračun stavke se vrši po m3 u zbijenom stanju. Zemljani materijal se rastire u debljini od 5 cm. | m3 |  | 30 |  |  | 0
4 |  | ZBIJANJE I PLANIRANJE TUCANIKA Zbijanje i planiranje postojećeg tucanika na područiju igrališta nakon izrade temelja ograde. Obračun stavke se vrši po metru dužnom. | m |  | 110 |  |  | 0
5 |  | POMICANJE POSTOJEĆIH TEMELJA RASVJETNIH STUPOVA Pomicanje postojećih temelja stupova unutar ograde igrališta u cijeni stavke je sadržan sav potreban rad i materijal za izvršenje stavke u potpunosti: iskop, pomicanje postojećih temelja do 5m, te ponovna ugradnja postojećeg temelja. | kom. |  | 3 |  |  | 0
6 |  | PANEL OGRADA Nabava dobava i ugradnja panelne ograde s panelima 250x203cm te s stupovima koji se ubetoniravaju u temelje, ili se pomoću anker ploče i sidrenih vijaka pričvršćuju za temelj. Debljina žice panela je 4mm. U cijeni stavke je sadržano: panel , stupovi, spojna sredstva za pričvršćivanje panela, sidreni vijci, anker ploče te ostali spojni materijal. Obračun stavke se vrši po metru dužnom izrađene panel ograde visine 2,0m. RAL po želji investitora. | m |  | 146 |  |  | 0
7 |  | IZRADA ULAZNE KAPIJE Nabav dobava i ugradnja ulazne kapije dime. 100x200cm od kvadratnih željeznih cijevi i ispunom od panel ograde. Kapija sadrži bravu, cilidar za zaključavanje, šarnire i ostalo. Obračun stavke se vrši po komadu izrađene i ugrađene kapije u kojoj je uključen sav potreban rad i materijal. | kom. |  | 2 |  |  | 0
|  | UKUPNO: | PANEL OGRADA |  |  |  |  | 0
REKAPITULACIJA PROJEKTIRANIH RADOVA
UKUPNO | [5 empty] | 0
PDV |  |  |  | 25% |  | 0
SVEUKUPNO | [5 empty] | 0