## List1
Spojna pješačka staza (Babin Vir-Šetnica na Orljavi)
L=90,00 m, Š=1,20 m
Red.br. | Opis stavke troškovnika | jed.mjere | količina | jed.cjena | ukupno
1. | Strojni i ručni iskop zemlje III KTG, utovar u vozilo i odvoz na deponiju do 5 km udaljenosti 1,50x90,00x0,25 | m3 | 33.75 |  | 0
2. | Planiranje i valjanje posteljice 1,50x90,00 | m2 | 135 |  | 0
3. | Nabava, doprema i ugradnja tucanika 0/60 prosječne debljine 20 cm u uvaljanom stanju 90,00x1,40x0,20 | m3 | 25.2 |  | 0
4. | Nabava, doprema i ugradnja bet. ravnog rubnjaka 8/20x50 cm (sivi), na bet. podlogu od betona C16/20. Rubnjaci se postavljaju na pripremljenu nosivu podlogu te po pravcu niveliraju. Ugrađuju se s razmakom (spojnicom) u zemljovlažni beton. Tjeme rubnjaka postavlja se u visinu sa betonskim opločnjakom. | m | 180 |  | 0
5. | Nabava, doprema i ugradnja agregata 0/4 mm debljine 3 cm uvaljano | t | 6.43 |  | 0
6. | Nabava, doprema i ugradnja bet. opločnika, debljine 6cm u sivoj boji. Radovi uključuju sve radnje sa završnim fugiranjem do potpune gotovosti. (Vrsta bet. opločnjaka treba biti kao postojeći uzorak na šetnici (90,00x1,20)) | m2 | 108 |  | 0
7. | Planiranje i uređenje okolnog zemljanog terena uz stazu nakon dovršetka ugradnje (180,00x0,50) | m2 | 90 |  | 0
|  |  | UKUPNO: |  | 0
|  |  | PDV (25%) |  | 0
|  |  | SVEUKUPNO: |  | 0
U Požegi, 03.08.2022.