## el. mont. radovi
REKONSTRUKCIJA JAVNE RASVJETE POŽEGA ul. J. RUNJANINA
I ELEKTROMONTAŽNI RADOVI
R.b | Vrsta radova | Jed. mj. | kol. | Jed cijena | Ukupna cijena
1 | Dobava i montaža na stup visine 4m, cestovne svjetiljke: - svjetiljka u boji Sable 100 Noir - kućište izrađeno od lijevane aluminijske legure - cestovna simetrična optika LA-01 - dimenzije svjetiljke Ø452mm, visina 551mm - masa svjetiljke 8.0kg - maksimalna izložena vanjska površina 0.16m² - maksimalna bočna izložena površina 0.068m² - vijek trajanja >160,000h @700mA @Ta25°C TM21 L80B20 | kom | 7 |  | 0
- izvor svjetlosti je integrirani LED snage max. 48W - ukupna snaga sustava max. 52,5W - toplo bijela boja svjetlosti temperature 3000K - izlazni svjetlosni tok min. 5670lm - nominalni svjetlosni tok min. 7665lm - efikasnost svjetiljke min. 108lm/W - nominalni napon 220-240 V 50/60 Hz - klasa zaštite II - indeks uzvrata boje ≥ 70 - faktor snage >0.90 - ambijentalna temperatura Ta: -30°C +50°C - napajanje 700mA integrirano - stupanj zaštite od čestica i vlage IP66 - stupanj zaštite od mehaničkih utjecaja IK09 - ENEC / CE certifikati - Integriran uređaj za strujno naponsku zaštitu 10kV-10kA, Tip 3, sa LED indikacijom. Izdržljivost impulsa Cl II 10kV DM - ''Virtual midnight'' standard funkcija - mogućnost programiranja konstantnog izlaznog toka - mogućnosti upravljanja pomoću DALI, 1-10V, MVV, PLC, Wireless, Senzorima pokreta - Mogućnost pristupa isključivo elektroničkoj ploči , baz rastavljanja čitave svjetiljke - fiksiranje sigurnosnim vijcima 2xAISI 304 stainless steel
4 | Dobava, montaža i spajanje razdjelnice rasvjetnih stupova MVL/435/1 | kom | 7 |  | 0
5 | Dobava i polaganje i spajanje kabela PP00 4x25 mm2 u iskopani rov sa uvlačenjem u temelje stupa JR i provlačenjem kroz cijevi fi 75 | m | 200 |  | 0
6 | Dobava, polaganje i spajanje bakrenog užeta 35 mm2 sa uvlačenjem u temelje stupa JR i provlačenjem kroz cijevi fi 75 | m | 180 |  | 0
7 | Dobava i izrada kabelske spojnice za kabel XP00 A 4x 25 mm2 | kom | 1 |  | 0
8 | Spajanje kabela XP00 A 4x 25 mm2 u postojeće kandelabere | kom | 2 |  | 0
9 | Ostali nepr. radovi | kpl | 1 |  | 0
| UKUPNO: |  |  |  | 0
II OSTALI TROŠKOVI
R.b | Vrsta radova | Jed. mj. | kol. | Jed.Kn | Uk.Kn.
1 | Pripremno završni radovi | kpl | 1 |  | 0
2 | Mjerenja ispitivanja javne rasvjete | kpl | 1 |  | 0
| UKUPNO: |  |  |  | 0
REKAPITULACIJA:
R.b | Vrsta radova |  |  |  | Uk.Kn.
I | ELEKTROMONTAŽNI RADOVI |  |  |  | 0
II | OSTALI TROŠKOVI |  |  |  | 0
| SVEUKUPNO:(bez PDVa) |  |  |  | 0
| SVEUKUPNO:(sa PDV-om) |  |  |  | 0