## Sanacija,Ivana Mesnera
Radovi na sanaciji betonskog kolnika u dijelu Ulice Ivana Mesnera u Požegi
R.B. |  | Opis stavke | Jedinica mjere |  | Količina |  | Jedinična cijena (kn) | Ukupna cijena (kn)
NAPOMENA: Obračun količina se vrši prema stvarno izvedenom stanju sukladno građevinskoj knjizi.
Pri davanju ponude uzeti u obzir nepovoljan pristup od glavne prometnice, tj. početka Ulice Ivana Mesnera, do lokacije na kojoj se izvode radovi, kao i sama trasa zahvata (nagib i do 40%, temelji obiteljskih kuća jako plitki, moguća pojava klizišta, sl.). Preporučuje se prije davanje ponude obilazak lokacije zahvata,
A. | GRAĐEVINSKI RADOVI
1 |  | Pripremni radovi na čišćenju terena od raslinja, zarušenog zemljanog terena i sl. | h |  | 16 |  |  | 0
2 |  | Strojno i ručno razbijanje postojeće betonske konstrukcije kolnika debljine 12 cm i betonskih rubnjaka. Utovar materijala u kamion i odvoz na deponiju. | m3 |  | 36 |  |  | 0
3 |  | Poravnavanje i valjanje postojećeg kamenog materijala ispod uklonjenog sloja betonskog kolnika. | m² |  | 160 |  |  | 0
4 |  | Strojni i ručni iskop miješanog materijala (kamenog i zemljanog) u svrhu ublažavanja vertikalne krivine. Utovar materijala u kamion i odvoz na deponiju. | m3 |  | 48 |  |  | 0
5 |  | Planiranje i valjanje zemljane posteljice. | m² |  | 120 |  |  | 0
6 |  | Izrada nosivog sloja ceste, od drobljenog kamenog materijala 0-63 mm, s valjanjem i zbijanjem do potrebne zbijenosti. | m3 |  | 80 |  |  | 0
7 |  | Dobava i ugradnja betonskih rubnjaka 18/24/100 cm, na pripremljenu betonsku podlogu. | m' |  | 22 |  |  | 0
8 |  | Betoniranje armirano betonske podne ploče prosječne debljine 20 cm, na pripremljenu podlogu od drobljenog kamena.
| a) | beton C 30/37, XC3, XF4 | m3 |  | 60 |  |  | 0
| b) | oplata | m² |  | 40 |  |  | 0
| c) | armaturna mreža Q-335 (u dvije zone) | kg |  | 4000 |  |  | 0
| d) | armatura ČBR (rubne vilice, jahači i bočne šipke) | kg |  | 2200 |  |  | 0
9 |  | Završna obrada betonske površine radi postizanja protukliznosti. | m² |  | 280 |  |  | 0
10 |  | Izrada dilatacijskih fuga armirane betonske ploče, s rezanjem betona. | m' |  | 150 |  |  | 0
|  | UKUPNO: | GRAĐEVINSKI RADOVI |  |  |  |  | 0
REKAPITULACIJA PROJEKTIRANIH RADOVA
UKUPNO | [5 empty] | 0
PDV |  |  |  | 25% |  | 0
SVEUKUPNO | [5 empty] | 0