## Sheet1
R.br. | Naziv proizvoda/usluge | Jedinica mjere | Količina | Jedinična cijena (€) | Ukupno (€)
1 | Dobava i isporuka automatskog hidrauličnog podiznog stupa za intenzivnu uporabu sljedećih minimalnih karakteristika - Dimenzija min 275mm Fi, 600 mm visina, - Čelična izvedba - Debljina stijenke min 7mm završno ofarban u tamno sivu boju RAL 7021 - Led svjetlosna signalizacija rada - Zvučni signal prilikom kretanja - Upravljačka jedinica u kučištu. - Uključen induktivni senzor za spajanje na podne petlje radi sigurnosti. - Zaštita hidraulične pumpe IP67. - Brzina podizanja maksimalno 5 sec, brzina spuštanja maksimalno 4 sec. - Brzina spuštanja u slučaju nužde (Emergency mod) 1,2 sec - Za rad na temperaturama od minus 15°C do + 55°C. - Otporan na udarce do 38000 J | komp | 4 |  | 0
2 | Izrada magnetne petlje dimenzije 2000 x 1000 mm u podu | komp | 8 |  | 0
3 | Uređaj za otvaranje vrata ili rampe ili buđenje nekog drugog uređaja. Memorira do 800 brojeva korisnika. Samo evidentirani brojevi u adresaru mogu otvarati. Komunikacija 4G LTE Programiranje putem GPRS-a ili računalne aplikacije na daljinu(preko interneta) | kom | 4 |  | 0
4 | Izrada građevinske jame dubine 1250 mm i širine 1000 mm. Provjera apsorpcije tla (mora biti u mogućnosti upiti 40 L vode u roku pola sata) u slučaju da je navedeno nemoguće potrebno je rupu spojiti na sustav odvodnje cijevi promjerom 60 mm. Izrada posteljice debljine 30 cm Postavljanje metalne konstrukcije (dostavlja naručitelj) u jamu i zaljevanje betonom tipa RCK25 Postavljanje fleksibilne cijevi fi 45 mm za provod kabela | kom | 4 |  | 0
5 | Dobava isporuka i polaganje kabela FG7OR-0,6/1kV-16G1,5 (16 žila 1.5mm²) | m | 200 |  | 0
6 | Dobava isporuka i polaganje napajačkog kabela NHXMH-J 3 x 2,50 mm2 | m | 200 |  | 0
7 | Dobava isporuka i montaža ormara za smještaj upravljačke jedinice dimenzija 500x700 mm, sa zaštitom od kiše i bravicom u kompletu sa automatskim osiguračem 20A, i utičnicom 230V. U cijenu uklučiti sav potreban materijal za montažu | kom | 4 |  | 0
8 | Montaža Podiznih stupića na pripremljene građevinske radove i elektroinstalaciju, sa programiranjem i puštanjem u rad | komp | 1 |  | 0
9 | Izrada projekta izvedenog stanja u 3 primjerka + CD | komp | 1 |  | 0
|  |  |  | Ukupno | 0
|  |  |  | PDV 25% | 0
|  |  |  | Sveukupno | 0