## VIDOVCI S.RADIĆA
PONUDA: IZRADA JAVNE RASVJETE
GRAĐEVINA:VIDOVCI , STJEPANA RADIĆA OD SEMAFORA DO ŠKOLE VIDOVCI
Red. br. | Opis stavke | Jed. mj. | Količina | Jed. cijena (€) | Iznos (€)
l. | GRAĐEVINSKI RADOVI
1. | Kolčenje stupnih mjesta | kom | 24 |  | 0
2. | Strojni iskop rova za kabele. Rov je prosječne dubine 80 cm, a širine max. 30 cm. | m | 85 |  | 0
3. | Zatrpavanje rova sa nabijanjem. | m | 85 |  | 0
4. | Dobava i ugradnja pjeska. | m3 | 2 |  | 0
5. | Dobava i polaganje GAL štitnika po položenom kabelu. | kom | 85 |  | 0
6. | Dobava i polaganje trake upozorenja. | m | 85 |  | 0
7. | Strojno bušenje ispod uređenih površina promjera Ø 90 mm, a radi postavljanja kabela. Radovima je obuhvaćen iskop za bušilicu sa svim potrebnim predradnjama uz postavljanje PVC zaštitne cijevi. | m | 220 |  | 0
8. | Ručni iskop rova za temeljnu stopu rasvjetnog stupa dimenzija D-1,5m;Š-1,5m;V-1,5m, | kom | 24 |  | 0
9. | Isporuka materijala i izrada betonske temeljne stope rasvjetnog stupa betonom marke C20/25. | m3 | 24 |  | 0
| UKUPNO GRAĐEVINSKI RADOVI: |  |  |  | 0
ll. | IZRADA ELEKTRIČNE INSTALACIJE
1. | Nabava, dobava i montaža metalnog rasvjetnog stupa visine 10m. kpl sa sitnim, spojnim i montažnima materijalom. | kom | 24 |  | 0
2. | Dobava i polaganje kabela PP00A 4x25 mm2 u iskopani rov s uvlačenjem u temelje stupa i provlačenjem kroz cijevi komplet sa svim potrebnim spojnim i montažnim materijalom | m | 510 |  | 0
3. | Dobava i uvlačenje kabela PP00 Y 3x1,5 mm2 u stup, komplet sa svim potrebnim spojnim i montažnim materijalom. prosječna duljina voda je 12m. | kom | 24 |  | 0
4. | Dobava i polaganje Cu užeta 35 mm2 komplet sa svim potrebnim spojnim i montažnim materijalom. | m | 490 |  | 0
5. | Nabava, dobava i polaganje PEHD cijevi ø50 kpl. Sa sitnim spojnim i montažnim materijalom | m | 150 |  | 0
6. | Dobava, montaža i spajanje razdjelnice rasvjetnih stupova R 6017/2 (sa osiguračem Neozed 2) komplet sa svim potrebnim spojnim i montažnim materijalom. | kom | 24 |  | 0
7. | Nabava, dobava i montaža LED svjetiljke 95W, 3000K, IP65 kpl. sa sitnim spojnim i montažnim materijalom. | kom | 24 |  | 0
8. | Ispitivanje instalacije, mjerenje i izdavanje odgovarajućih protokola. | pauš | 1 |  | 0
| UKUPNO IZRADA EL. INSTALACIJE: |  |  |  | 0
| UKUPNO |  |  |  | 0
| PDV 25% |  |  |  | 0
| SVEUKUPNO ( kn ) : |  |  |  | 0