## KOTLOVNICA OŠ ANTUNA KANIŽLIĆA
REKONSTRUKCIJA KOTLOVNICE - OŠ ANTUNA KANIŽLIĆA POŽEGA
|  | Mj. Jed. | Količina | Cijena (EUR) | Ukupno (EUR)
A. DEMONTAŽA
1. | Zatvaranje dotoka plina u građevinu putem te puštanje plina u mrežu nakon izvedenih radova na plinskoj instalaciji. | kpl. | 1 |  | 0
2. | Demontaža postojeće plinske instalacije unutar postojeće kotlovnice sa odlaganjem na gradilištu:
| DN 80 | m | 6 |  | 0
| DN 20 | m | 6 |  | 0
3. | Demontaža postojećih plinskih kuglastih slavina sa odlaganjem na gradilištu:
| R 3/4" | kom | 4 |  | 0
4. | Zatvaranje ventila na instalaciji toplovodnog razvoda putem ventila unutar postojeće kotlovnice zbog demontaže postojećih plinskih uređaja i toplovodne instalacije. | kpl. | 3 |  | 0
5. | Ispuštanje vode iz postojeće instalacije toplovodnog razvoda zbog demontaže postojeće plinske centrale. | kpl. | 1 |  | 0
6. | Demontaža postojećeg toplovodnog razvoda od čeličnih bešavnih cijevi, sa pripadajućom izolacijom i ovjesnim priborom.
| DN 65 | m | 40 |  | 0
| DN 50 | m | 12 |  | 0
| DN 40 | m | 12 |  | 0
| DN 32 | m | 12 |  | 0
| DN 25 | m | 12 |  | 0
| DN 20 | m | 12 |  | 0
| DN 15 | m | 12 |  | 0
| DN 10 | m | 12 |  | 0
7. | Odspajanje postojeće plinske toplinske centrale HYDROTHERM snage 300,00 kW sa plinske instalacije te instalacije toplvoodnog razvoda. | kpl. | 1 |  | 0
8. | Demontaža postojeće plinske toplinske centrale HYDROTHERM snage 300,00 kW sa odlaganjem na gradilištu. | kpl. | 1 |  | 0
9. | Demontaža postojećeg dimovodnog sustava plinske toplinske centrale sa odlaganjem na gradilištu. | kpl. | 1 |  | 0
10. | Demontaža postojećeg odzračnog sustava kotlovnice izrađenog od Al lima sa odlaganjem na gradilištu. | kpl. | 1 |  | 0
11. | Demontaža postojeće cirkulacijske crpke sa odlaganjem na gradilištu.
| DN 65 | kpl | 2 |  | 0
12. | Demontaža postojećih ekspanzijskih posuda sa odlaganjem na gradilištu.
| 100 l | kpl. | 1 |  | 0
| 125 l | kpl. | 1 |  | 0
13. | Demontaža postojećih razdjelnika polaza i povrata sa odlaganjem na gradilištu. | kpl. | 1 |  | 0
14. | Demontaža postojeće vindabone sa slavinom sa odlaganjem na gradilištu. | kpl. | 1 |  | 0
15. | Demontaža postojećih slavina sa odlaganjem na gradilištu prema dimenzijama:
| DN 65 | kom | 6 |  | 0
| DN 40 | kom | 2 |  | 0
| R 5/4" | kom | 2 |  | 0
| R 1" | kom | 6 |  | 0
| R 3/4" | kom | 6 |  | 0
| R 1/2" | kom | 4 |  | 0
16. | Demontaža postojećeg hvatača nečistoća sa odlaganjem na gradilištu.
| DN 65 | kom | 1 |  | 0
17. | Demontaža ostalih elemenata toplovodne instalacije unutar postojeće kotlovnice sa odlaganjem na gradilištu:
| termometar 0-130 °C | kom | 2 |  | 0
| manometar 0-6 bar | kom | 1 |  | 0
| nivo sklopka | kom | 1 |  | 0
| sigurnosni ventil 6 bar | kom | 1 |  | 0
18. | Demontaža postojeće automatike i pripadajuće elektro instalacije unutar kotlovnice sa odlaganjem na gradilištu. | kpl. | 1 |  | 0
19. | Demontaža postojećeg omekšivača vode sa odlaganjem na gradilištu. | kpl. | 1 |  | 0
20. | Razvrstavanje demontiranog materijala na metalni i nemetalni dio te priprema za transport na gradsku deponiju materijala. | kpl. | 1 |  | 0
21. | Odvoz materijala na gradsku deponiju do 15 km udaljanosti. | kpl. | 1 |  | 0
22. | Čišćenje gradilišta od svog zaostalog demontiranog materijala te dovođenje u stanje prije izvođenja radova. | kpl. | 1 |  | 0
| UKUPNO A. DEMONTAŽA: |  |  |  | 0
B. PLINSKA INSTALACIJA
1. | Nabava, doprema i ugradnja redukcije za plinsku instalaciju DN 65/50. | kom | 1 |  | 0
2. | Nabava, doprema i ugradnja čeličnih bešavnih cijevi za prilagodbu postojeće plinske instalacije novopredviđenom rješenju uključivo sav potrebni ovjesni materijal.
| DN 50 | m | 30 |  | 0
| DN 32 | m | 12 |  | 0
3. | Nabava, doprema i ugradnja plinske kuglaste slavine R 1" sa termičkom zaštitom. | kom | 3 |  | 0
4. | Nabava, doprema i ugradnja čeličnih cijevnih lukova za plinsku instalaciju, NP 16:
| DN 50 | kom | 4 |  | 0
5. | Ličenje kompletne plinske instalacije sa dva premaza temeljne i dva pokrovne žute boje uz sve potrebne predradnje. | kpl. | 1 |  | 0
6. | Tlačna proba na čvrstoću i nepropusnost mjerenog dijela plinske instalacije uključivo izrada zapisnika. | kpl. | 1 |  | 0
7. | Čišćenje mjesta rada nakon izvođenja te dovođenje u stanje prije izvođenja radova. | kpl. | 1 |  | 0
| UKUPNO B. PLINSKA INSTALACIJA: |  |  |  | 0
C. PLINSKI KONDENZACIJSKI UREĐAJI
1. | Nabava, doprema i ugradnja plinskog kondenzacijskog cirko uređaja za grijanje slijedećih tehničkih karakteristika:
toplinski učin (50/30 °C): 20 - 99,0 kW
toplinski učin (80/60 °C): 18,2 - 90 kW
težina: 65 kg
dimenzije: 530x480x850 mm
dimovodni ispuh: 100/150 mm
energetka učinkovitost grijanja prostora A
nazivni toplinski učin 91 kW
godišnja potrošnja energije 44261 kWh
| Sve komplet. | kpl. | 3 |  | 0
2. | Nabava, doprema i ugradnja kaskadnih komunikacijskih modula za razmjenu podataka između kaskadnog regulatora i regulatora kruga kotla. | kpl. | 3 |  | 0
3. | Nabava, doprema i ugradnja seta odvodnih ljevaka sa sifonom. | kpl. | 3 |  | 0
4. | Nabava, doprema i ugradnja priključnog seta kruga grijanja 80/100 kW | kpl. | 3 |  | 0
5. | Nabava, doprema i ugradnja kuglaste slavine G 5/4". | kpl. | 6 |  | 0
6. | Nabava, doprema i ugradnja magnetnog hvatača nečistoća DN65. | kpl | 1 |  | 0
7. | Nabava, doprema i ugradnja odvajača zraka DN65 s prirubnicom. | kpl | 1 |  | 0
8. | Nabava, doprema i ugradnja regulacije koja prema vremenskim prilikama regulira kaskadnu funkciju instalacije s više kotlova. Opseg isporuke: regulacija, zidna konzola i tehnička dokumentacija. | kpl | 1 |  | 0
9. | Nabava, doprema i ugradnja jednokratnog uloška za punjenje primarnog kruga kotlova. Kapacitet 7000 l po °dH. | kom | 1 |  | 0
10. | Nabava, doprema i ugradnja sustava za odvod dimnih plinova/dovod zraka za plinske kondenzacijske cirko uređaje dimenzija 100/150 mm:
| AZ revizijski T-komad | kom | 3 |  | 0
| AZ cijev l=1 m | kom | 6 |  | 0
| zidna zaslonka D=150 | kom | 3 |  | 0
| AW-paket 110/150 | kom | 3 |  | 0
| AW cijev l=1m | kom | 6 |  | 0
| obujmica za pričvršćivanje D=150 | kom | 6 |  | 0
| krajnji komad vanjskog zida | kom | 3 |  | 0
| vertikalna završna kapa | kom | 3 |  | 0
| opšav dimovoda na krovu | kpl | 3 |  | 0
11. | Nabava, doprema i ugradnja uređaja za neutralizaciju kondenzata od plinskih kondenzacijskih uređaja uključivo 8 kg granulata za neutralizaciju | kpl. | 1 |  | 0
12. | Nabava, doprema i ugradnja pločastog izmjenjivača topline uključivo set za priključivanje, toplinska izolacija te montažna konzola za izmjenjivač. | kpl. | 1 |  | 0
13. | Nabava, doprema i ugradnja troputog miješajućeg ventila sa elektromotornim pogonom:
| DN 65 | kpl. | 1 |  | 0
14. | Dobava i ugradnja ekspanzijske posude podne izvedbe s nogicama za instalaciju volumena 150 l | kpl | 2 |  | 0
15. | Dobava i ugradnja sigurnosnog ventila 5/4" | kom | 2 |  | 0
16. | Nabava, doprema i ugradnja membranske ekspanzijske posude volumena 25 l, DN 25 sa zidnim držačem uključivo ventil s kapicom 3/4". | kpl. | 3 |  | 0
17. | Dobava i ugradnja omekšivača vode kapaciteta 0,5-1 m3/h. | kpl | 1 |  | 0
18. | Obuka korisnika te izrada kratke upute za rad novim postrojenjem. | kpl. | 1 |  | 0
19. | Izrada i postavljanje na zid uokvirene i ostakljene sheme sustava. | kpl. | 1 |  | 0
20. | Puštanje u rad plinskih cirko uređaja od strane ovlaštenog servisera sa izradom protokola o puštanju u pogon. | kpl. | 3 |  | 0
21. | Usluga ovlaštenog servisera na povezivanju plinskih cirko bojlera u kaskadu kao i povezivanju automatike. | kpl. | 3 |  | 0
22. | Čišćenje mjesta rada nakon izvođenja te dovođenje u stanje prije izvođenja radova. | kpl. | 1 |  | 0
| UKUPNO C. PLINSKI KONDENZACIJSKI UREĐAJI: |  |  |  | 0
D. TOPLINSKA PODSTANICA
1. | Nabava, doprema i ugradnja termometra 0-130 °C. | kpl. | 2 |  | 0
2. | Nabava, doprema i ugradnja manometra sa slavinom R 1/2". | kpl. | 2 |  | 0
3. | Nabava, doprema i ugradnja ispusne kuglaste slavine R 1/2". | kpl. | 2 |  | 0
4. | Nabava, doprema i ugradnja čeličnih bešavnih cijevi sa odgovarajućim ovjesnim priborom za instalaciju toplovodog razvoda:
| DN 50 | m | 50 |  | 0
| DN 40 | m | 30 |  | 0
| DN 25 | m | 20 |  | 0
| DN 20 | m | 20 |  | 0
| DN 15 | m | 20 |  | 0
5. | Ličenje čeličnih bešavnih cijevi sa dva premaza temeljne i dva pokrovne boje. | kpl. | 1 |  | 0
6. | Nabava, doprema i ugradnje toplinske izolacije ARMAFLEX debljine 19 mm za izolaciju toplinske podstanice:
| DN 50 | m | 50 |  | 0
| DN 40 | m | 30 |  | 0
| DN 25 | m | 20 |  | 0
| DN 20 | m | 20 |  | 0
| DN 15 | m | 20 |  | 0
7. | Nabava, doprema i ugradnja kuglaste slavine za toplu vodu uključivo prirubnice, brtve, vijke, matice i sav potrebni ovjesni materijal.
| DN 65 | kom | 6 |  | 0
| R 6/4" | kom | 4 |  | 0
| R 1" | kom | 4 |  | 0
| R 3/4" | kom | 4 |  | 0
| R 1/2" | kom | 3 |  | 0
8. | Nabava, doprema i ugradnja prirubičke duplex frekventne elektronske cirkulacijske crpke za toplu vodu uključivo prirubnice, brtve, vijke, matice i potrebni ovjesni materijal:
| DN 65 | kpl. | 2 |  | 0
9. | Nabava, doprema i ugradnja prirubničkog nepovratnog ventila, NP 6 uključivo prirubnice, brtve, vijke, matice:
| DN 65 | kpl. | 1 |  | 0
10. | Nabava, doprema i ugradnja prirubničkog hvatača nečistoća, NP 6 uključivo prirubnice, brtve, vijke, matice:
| DN 65 | kpl. | 1 |  | 0
11. | Izrada i ugradnja odzračnog lonca 8 l sa automatskim odzračnim lončićem, bešavnom cijevi 1/2" duljine 2m i slavinom 1/2" za ispust | kom | 1 |  | 0
12. | Tlačna proba kompletne instalacije toplinske podstanice sa izradom zapisnika. | kpl. | 1 |  | 0
13. | Hladna i topla proba instalacije u toplinskoj podstanici i radijatorskog grijanja. | kpl. | 1 |  | 0
14. | Čišćenje mjesta rada nakon izvođenja te dovođenje u stanje prije izvođenja radova. | kpl. | 1 |  | 0
| UKUPNO D. TOPLINSKA PODSTANICA: |  |  |  | 0
E. INSTALACIJA VODOVODA
1. | Nabava, doprema i ugradnja plastičnih PE cijevi za instalaciju vode uključivo sav spojni i ovjesni materijal potreban za ugradnju.
| PPR d 25 mm | m | 20 |  | 0
2. | Dobava i ugradnja vindabone uključivo sifon i vrtnu slavinu 3/4" | kpl | 1 |  | 0
3. | Nabava, doprema i ugradnja sitnog potrošnog materijala kao što su fitinzi, filc traka, kudelja ili slično. | kpl. | 1 |  | 0
4. | Ispitivanje instalacije na nepropusnost i čvrstoću hladnom vodom tlakom 50 % većim od radnog tlaka instalacije. | kpl. | 1 |  | 0
5. | Čišćenje mjesta rada nakon izvođenja te dovođenje u stanje prije izvođenja radova. | kpl. | 1 |  | 0
| UKUPNO E. INSTALACIJA VODOVODA: |  |  |  | 0
F. INSTALACIJA KANALIZACIJE
1. | Izrada spoja instalacije odvoda kondenzata na postojeću instalaciju kanalizacije unutar građevine. | kpl. | 1 |  | 0
2. | Nabava, doprema i ugradnja PVC kanalizacijskih cijevi za odvod kondenzata
| fi 50 mm | m | 15 |  | 0
3. | Nabava, doprema i ugradnja PVC fazonskih komada kao račve, koljena, revizije, brtve i ostali potrošni i ovjesni materijal. | kpl. | 1 |  | 0
4. | Ispitivanje instalacije kanalizacije na nepropusnost uz izdavanje zapisnika. | kpl. | 1 |  | 0
5. | Čišćenje mjesta rada nakon izvođenja te dovođenje u stanje prije izvođenja radova. | kpl. | 1 |  | 0
| UKUPNO F. INST. KANALIZACIJE: |  |  |  | 0
G. ELEKTROINSTALACIJE
1. | Dobava i ugradnja ožičenja za elemente strojarskih instalacija kpl. sa svim spojnim i montažnim materijalom.
| 3x2,5 mm2 | m | 50 |  | 0
| 3x0,75 mm2 | m | 50 |  | 0
2. | Dobava i ugradnja PNT cijevi za instalacije ožičenja strojarske opreme
| fi 20 | m | 100 |  | 0
3. | Izrada elektro instalacije za napajanje plinskih kotlova, ugradnja odgovarajućih osigurača, kabliranje vanjskog osjetnika i instalacije automatike. Vođenje instalacije nadžbukno u plastičnim kanalicama. | kpl | 1 |  | 0
4. | Spoj elemenata strojarskih instalacija na izvedenu električnu instalaciju. Spajanje izvesti samo za one elemente strojarskih instalacija za koje nije izričito zahtjevano da iste spoji serviser kpl. sa sitnim spojnim i montažnim materijalom. | kom | 3 |  | 0
5. | Završno čišćenje gradilišta te odvoz otpada. | kpl. | 1 |  | 0
| UKUPNO G. ELEKTROINSTALACIJE: |  |  |  | 0
REKAPITULACIJA
A. | DEMONTAŽA |  |  |  | 0
B. | PLINSKA INSTALACIJA |  |  |  | 0
C. | PLINSKI KONDENZACIJSKI UREĐAJI |  |  |  | 0
D. | TOPLINSKA PODSTANICA |  |  |  | 0
E. | INSTALACIJA VODOVODA |  |  |  | 0
F. | INSTALACIJA KANALIZACIJE |  |  |  | 0
G. | ELEKTROINSTALACIJE |  |  |  | 0
UKUPNO |  |  |  |  | 0
PDV 25% |  |  |  |  | 0
SVEUKUPNO |  |  |  |  | 0