## T1-Pripremni radovi
1. PRIPREMNI RADOVI
R.B. | OPIS | Jedinica | Količina | Jedinična cijena | UKUPNO
1.1. | UREĐENJE GRADILIŠTA Pripremni i završni radovi pri izvođenju radova na gradilištu, a obuhvaćaju dovoz, postavljanje u pogonsko stanje, demontiranje i odvoz svih uređaja, postrojenja, pribora, građevinskih strojeva, transportnih sredstava, oplata, ukrućenja, uređaja opskrbljivanja i prostorija za smještaj potrebnih za stručno izvođenje radova u ugovorenom roku, prema tehničkoj dokumentaciji provođenja radova opisanih u sljedećim pozicijama, ploča za oznaku gradilišta. Stavka obuhvaća i krčenje gradlišta, uspostavljanje prvobitnog stanja svih površina koje su privremeno korištene kao i radne i skladišne, obnavljanje svih korištenih puteva, saniranje oštećenja uzrokovanih privremenim deponijama materijala. Obračun po kompletu. | komplet | 1 |  | 0
1.2. | GEODETSKI RADOVI -. ISKOLČENJE TRASE. Stavka obuhvaća iskolčenje sanacije propusta, te održavanje točaka operativnog poligona i repera te sva geodetska mjerenja kojima se podaci iz elaborata prenose na teren i obrnuto, osiguranje osi iskolčene trase, profiliranje, obnavljanje i održavanje iskolčenih oznaka na terenu u cijelom razdoblju od početka radova do predaje svih radova investitoru. Geodetski radovi obuhvaćaju i obnovu stalnih geodetskih točaka u području zahvata uključujući i sve potrebne radove za provedbu obnove sukladno zakonskoj regulativi. Obračun je po tlocrtnoj povišini obuhvata zahvata u skladu s elaboratom sanacije. U cijenu uključena i izrade elaborata iskolčenja te predaja investitoru u 2 analogna primjerka i 1 na CD-u digitalno. | m2 | 170 |  | 0
1.3. | UKLANJANJE GRMLJA, ŠIBLJA I DRVEĆA do Ø 15 cm. Ovaj rad obuhvaća uklanjanje grmlja, šiblja i drveća s odsijecanjem grana na dužine pogodne za prijevoz, čišćenje i uklanjanje sveg nepotrebnog materijala zaostalog nakon izvedenih radova, prijevoz na odlagalište te uključivo uređenje istog. Obračun je po m2 očišćene zarasle površine. Izvedba, kontrola kakvoće i obračun prema OTU 1-03.1 ili jednakovrijedno. | m2 | 54 |  | 0
3 | IZDIZANJE OKANA Izdizanje okana komunalnih instalacija Stavka obuhvaća vađenje poklopaca i okvira poklopaca odgovarajućim tehnološkim postupkom, - dobetoniranje stijenki okna na unaprijed određenu novu visinu, - ponovno postavljanje okvira poklopaca i poklopaca, - uređenje okolnog terena, na način i u količini koja je određena projektom ili izvedbenim troškovnikom i uputama od strane nadzornog inženjera. | kom |  |  | 0
1.4. | STROJNO ZASJECANJE Stavkom su obuhvaćena sva strojna zasijecanja asfalta, betonskih kocki i rubnjaka na mjestima uklapanja nove i stare kolničke konstrukcije, na mjestima proširenja kolnika, zasijecanja pri izvedbi prekopa i sl. Jedinična cijena obuhvaća sav rad, opremu i materijal potreban za potpuno dovršenje stavke, te utovar i odvoz. Obračun je po m1. | m1 | 14 |  | 0
1.5. | Privremena prometna regulacija. Uključuje ishođenje odobrenja od Grada Požege te svu opremu i znakove do završetka svih radova. U cijenu također uključiti i izradu elaborata regulacije prometa, te regulacija za obilazni put. Obračun po kompletu. | komplet | 1 |  | 0
1.6. | Pažljivo uklanjanje stropne ploče propusta. Tlocrtna površina propusta vanjskih dimenzija je približno 2,50x9,50 metara. Obračun po komadu kompletno uklonjene stropne ploče propusta sa odvozom i zbrinjavanjem otpada na deponiji. | kom | 1 |  | 0
1.7. | Pažljivo uklanjanje dijela zidova propusta i upornih zidova. Duljina zidova pribiližno 23 m, visine do približno 4 metra. Obračun po komadu kompletno uklonjenih dijelova zidova propusta sa odvozom i zbrinjavanjem otpada na deponiji. | kom | 1 |  | 0
1.8. | Pažljivo uklanjanje dijela podnih ploča i temelja propusta. Tlocrtni obuhvat približno 3,50 x 9,50 m. Obračun po komadu kompletno uklonjenih dijelova temelja sa pripremom temeljnog tla za izradu nasipnih slojeva saniranog propusta sa odvozom i zbrinjavanjem otpada na deponiji. | kom | 1 |  | 0
| 1. PRIPREMNI RADOVI - ukupno : |  |  |  | 0

## T2-Zemljani radovi
2. ZEMLJANI RADOVI
R.B. | OPIS | Jedinica | Količina | Jedinična cijena | UKUPNO
2.1. | ISKOP MJEŠOVITOG MATERIJALA. Iskop tla i konstrukcije prometnice, nasipa uz propust, zemljanog materijala. Iskop se obavlja prema visinskim kotama iz elaborata sanacije te propisanim nagibima kosina. Mješani materijal podrazumjeva beton, kamen, rubnjake, asfalt, tucanik, pijesak, zemlju, humus i slično. Rad također uključuje utovar iskopanog materijala u prijevozna sredstava, prijevoz do odlagališta, deponiranje, te razastiranje materijala na odlagalištu. Dio materijala koji je potreban za izradu zemljanog nasipa i humusiranje potrebno je privremeno deponirati na gradilištu. Mjesto odlaganja (deponiju) dužan je osigurati Izvođač radova uz odobrenje Nadzornog inženjera te troškove zbrinjavanja snosi izvođač. Rad se mjeri u kubičnim metrima stvarno iskopanog materijala, mjereno u sraslom stanju. Izvedba, kontrola kakvoće i obračun prema OTU 2-02 ili jednakovrijedno.
| Strojno 85% | m3 | 213 |  | 0
| Ručno 15% | m3 | 38 |  | 0
2.2. | ZAMJENA SLOJA SLABOG TEMELJNOG TLA - drobljenim kamenom 0-63 mm, predviđene debljine od cca. 20 cm do 0,60 m ili prema zahtjevu nadzornog inženjera. Rad uključuje iskop sloja slabog materijala u temeljnom tlu, utovar s odvozom na odlagalište, deponiranje i uređenje deponije te njegovu zamjenu izradom zbijenog nasipnog sloja od drobljenog kamena. Izvođač radova dužan je osigurati sva potrebna ispitivanja radi uvida u kakvoću izvedene zamjene. Primjenu tog materijala odobrava Nadzorni Inženjer. Obračun u kubičnim metrima potpuno završenog i zbijenog sloja. | m3 | 18 |  | 0
2.3. | ZBIJANJE I PLANIRANJE POSTELJICE Grubo i fino strojno planiranje, te zbijanje posteljice valjcima. Zbijanje posteljice u zemljanim materijalima treba izvršiti tako da se postigne stupanj zbijenosti u odnosu na standardni Proctorov postupak Sz≥97 %, odnosno modul stišljivosti Ms≥20 Mn/m2. Radove izvesti u skladu sa O.T.U. 2-10.1 ili jednakovrijedno. Obračun po m2 zbijene posteljice. | m2 | 28 |  | 0
2.4. | Izrada bankine od zemljanog materijala i humusiranje Izrada nasipa bankine od zemljanog materijala prema kotama i detaljima danim na poprečnim presjecima. Rad obuhvaća strojno razastiranje i planiranje zemljanog materijala, zbijanje ježevima, glatkim valjcima ili valjcima s kotačima na pneumaticima uz prethodno kvašenje vodom. Zbijanje nasipa u zemljanim materijalima treba vršiti tako, da se postigne stupanj zbijenosti u odnosu na standardni Proctor-ov postupak Sz > 97%, odnosno modul stišljivosti Ms>25MN/m2. Svi radovi moraju biti izvedeni u skladu O.T.U.I. 2-9.1 ili jednakovrijedno. Obračun po m3 ugrađenog sloja. Dobavu i ugradnju humusnog materijala u sloju izvesti u debljini do 20 cm. Razastrti sloj humusa je potrebno uvaljati laganim valjkom. U slučaju suhog i vrućeg vremena potrebno je vlažiti zasijane površine. Po fino uređenom humusnom sloju sije se trava. Vrsta i mješavina trave odabire su u ovisnosti o ekološkim uvjetima zbog sigurnosti rasta vegetacije. Količina sjemena iznosi oko 5.1-8.0 g/m2. Nakon izrade humusnog sloja i travnate vegetacije, površine se moraju njegovati do konačnog rasta, ako je potrebno pokositi 1-2 puta. Stavka obuhvaća nabavu, dovoz i ugradnju, sav rad i materijal potreban za rad. | m3 | 25 |  | 0
| 2. ZEMLJANI RADOVI - ukupno : |  |  |  | 0
kjuhh

## T3-Kolnička konstrukcija
3. KOLNIČKA KONSTRUKCIJA
R.B. | OPIS | Jedinica | Količina | Jedinična cijena | UKUPNO
3.1. | IZRADA NOSIVOG SLOJA (Ms≥80 MN/m2) od drobljenog kamenog materijala, veličine zrna 0/63 mm, zbijanje u slojevima do 35 cm, kompletni nasip je u slojevima do 4,00 metra uz sanirani propust te nasipavanje dijela potoka iznad kojeg se vrši uređenje korita. U cijenu je uključena dobava materijala, utovar, prijevoz, i ugradnja (strojno razastiranje, planiranje i zbijanje do traženog modula stišljivosti ili stupnja zbijenosti) na uređenu i preuzetu podlogu. Obračun je po m3 ugrađenog materijala u zbijenom stanju. Izvedba, kontrola kakvoće i obračun prema OTU 5-01 ili jednakovrijedno. Stavka obuhvaća nabavu, dovoz i ugradnju, sav rad i materijal potreban za rad. | m3 | 228 |  | 0
2.2. | Strojni široki iskop u materijalu C kategorije. Iskop tla za cestu, zacjevljenja, propuste, jarke, kružno raskrižje, proširenja prilaznih puteva i cesta prema projektu s utovarom u prijevozno sredstvo, odvozom na deponiju, deponiranje te planiranje i uređenje deponije. Mjesto odlaganja (deponiju) dužan je osigurati Izvođač radova uz odobrenje Nadzornog inženjera. Dio materijala koji je potreban za izradu zemljanog nasipa odlagati na privremeno odlagalište na gradilištu. Rad se mjeri u kubičnim metrima stvarno iskopanog materijala, mjereno u sraslom stanju. Izvedba, kontrola kakvoće i obračun prema OTU 2-02. | m3 |  |  | 0
0
2.3. | Zamjena sloja slabog temeljnog tla boljim materijalom - drobljenim kamenom, predviđene debljine cca. 20 cm ili prema zahtjevu nadzornog inženjera. Rad uključuje iskop sloja slabog materijala u temeljnom tlu, utovar s odvozom na odlagalište, deponiranje i uređenje deponije te njegovu zamjenu izradom zbijenog nasipnog sloja od drobljenog kamena. Izvođač radova dužan je osigurati sva potrebna ispitivanja radi uvida u kakvoću izvedene zamjene. Primjenu tog materijala odobrava Nadzorni Inženjer. Obračun u kubičnim metrima potpuno završenog i zbijenog sloja. | m3 |  |  | 0
3.2. | IZRADA NOSIVOG ASFALTNOG SLOJA AC 16 base 50/70, DEBLJINE 6,0 cm. U cijeni su sadržani svi troškovi nabave materijala, proizvodnje i ugradnje asfaltne mješavine, prijevoz, oprema i sve ostalo potrebno za potpuno izvođenje radova. Obračun je po m2 gornje površine stvarno položenog i ugrađenog nosivog sloja. Izvedba i kontrola kakvoće prema (HRN EN 13108-1 ili jednakovrijedno) i tehničkim svojstvima i zahtjevima za građevne proizvode za proizvodnju asfaltnih mješavina i za asfaltne slojeve kolnika. Stavka obuhvaća nabavu, dovoz i ugradnju, sav rad i materijal potreban za rad. | m2 | 69 |  | 0
3.3. | IZRADA HABAJUĆEG ASFALTNOG SLOJA AC 11 surf 50/70, DEBLJINE 3,0 cm. U cijeni su sadržani svi troškovi nabave materijala, proizvodnje i ugradnje asfaltne mješavine, prijevoz, oprema i sve ostalo potrebno za potpuno izvođenje radova. Obračun je po m2 gornje površine stvarno položenog i ugrađenog nosivog sloja. Izvedba i kontrola kakvoće prema (HRN EN 13108-1 ili jednakovrijedno) i tehničkim svojstvima i zahtjevima za građevne proizvode za proizvodnju asfaltnih mješavina i za asfaltne slojeve kolnika. Stavka obuhvaća nabavu, dovoz i ugradnju, sav rad i materijal potreban za rad. | m2 | 69 |  | 0
3.4. | IZRADA ZAŠTITNOG ASFALTNOG SLOJA AC 8 surf 50/70, DEBLJINE 3,0 cm preko hidroizolacije. U cijeni su sadržani svi troškovi nabave materijala, proizvodnje i ugradnje asfaltne mješavine, prijevoz, oprema i sve ostalo potrebno za potpuno izvođenje radova. Obračun je po m2 gornje površine stvarno položenog i ugrađenog nosivog sloja. Izvedba i kontrola kakvoće prema (HRN EN 13108-1 ili jednakovrijedno) i tehničkim svojstvima i zahtjevima za građevne proizvode za proizvodnju asfaltnih mješavina i za asfaltne slojeve kolnika. Stavka obuhvaća nabavu, dovoz i ugradnju, sav rad i materijal potreban za rad. | m2 | 26 |  | 0
| 3. KOLNIČKA KONSTRUKCIJA - ukupno : |  |  |  | 0

## T4-AB radovi
4. AB RADOVI
R.B. | OPIS | Jedinica | Količina | Jedinična cijena | UKUPNO
4.1. | IZRADA TEMELJA I TEMELJNIH PLOČA (s oplatom) od armiranog vodonepropusnog betona klase betona C 30/37 u oplati. Prema nacrtima, detaljima i uvjetima iz projekta. Obračun je po m3 ugrađenog betona po projektiranim mjerama, a u jediničnu cijenu su uključeni nabava betona, svi prijevozi i prijenosi, izrada, montaža i demontaža potrebne oplate i skele, rad na ugradnji i njezi betona, te sav drugi potrebni rad i materijal. Armatura se obračunava posebno. Izvedba, kontrola kakvoće i obračun prema OTU 7-01.4.4 ili jednakovrijedno.
| - beton C30/37 VDP | m3 | 10.2 |  | 0
| - oplata | m2 | 19 |  | 0
4.2. | IZRADA ZIDOVA I UPORNIH ZIDOVA (s oplatom) od armiranog vodonepropusnog betona klase betona C 30/37 u oplati. Prema nacrtima, detaljima i uvjetima iz projekta. Obračun je po m3 ugrađenog betona po projektiranim mjerama, a u jediničnu cijenu su uključeni nabava betona, svi prijevozi i prijenosi, izrada, montaža i demontaža potrebne oplate i skele, rad na ugradnji i njezi betona, te sav drugi potrebni rad i materijal. Armatura se obračunava posebno. Izvedba, kontrola kakvoće i obračun prema OTU 7-01.4.4 ili jednakovrijedno.
| - beton C30/37 VDP | m3 | 16.8 |  | 0
| - oplata | m2 | 111 |  | 0
4.3. | IZRADA STROPNE PLOČE I ZIDIĆA NAD PLOČOM (s oplatom) od armiranog vodonepropusnog betona klase betona C 30/37 u oplati. Prema nacrtima, detaljima i uvjetima iz projekta. Obračun je po m3 ugrađenog betona po projektiranim mjerama, a u jediničnu cijenu su uključeni nabava betona, svi prijevozi i prijenosi, izrada, montaža i demontaža potrebne oplate i skele, rad na ugradnji i njezi betona, te sav drugi potrebni rad i materijal. Armatura se obračunava posebno. Izvedba, kontrola kakvoće i obračun prema OTU 7-01.4.4 ili jednakovrijedno.
| - beton C30/37 VDP | m3 | 6.4 |  | 0
| - oplata | m2 | 29 |  | 0
4.4. | Nabava, prijevoz i ugradnja armature, rebrasta armatura i mrežaste armature, B500B. Ugradnja prema specifikacijama iz projekta. Obračun je po kg ugrađene armature, a u cijenu su uključeni nabava i prijevoz čelika za armiranje; razvrstavanje i čišćenje, sječenje i savijanje; prijevozi i prijenosi; postavljanje, podlaganje i vezanje te eventualno zavarivanje; uključivo sav rad i materijal potreban za dovršenje i postavljanje u projektirani položaj te izrada skela za rad na postavljanju armature. Izvedba, kontrola kakvoće i obračun prema OTU 7-00.2.3. i 7-01.5 (ili jednakovrijedno).
| - mrežasta armatura | kg | 1700 |  | 0
| - rebrasta armatura | kg | 1400 |  | 0
4.5. | Dobava i ugradnja novih slojeva hidroizolacije na stropnoj ploči propusta. Prije izvedbe hidroizolacije skida se cementna skramica i uklanja se prašina i druge nečistoće. Slijedi izvedba temeljnog sloja od jednog sloja dvokomponentne epoksidne smole i posipavanje kvarcnim pijeskom veličine zrna 0,5 do 1,5 mm. Nakon očvršćavanja epoksidne smole, sav nevezani pijesak treba pomesti. Slijedi izvedba sustava jednoslojne hidroizolacije (varena bitumenska hidroizolacijska mosna traka debljine 5 mm s uloškom od poliesterskog filca). Kvaliteta temeljnog sloja mora odgovarati uvjetima kvalitete prema OTU, knjiga IV, t. 7-01.9-4, kvarcnog pijeska prema 7-01.9-5, a brtvenog sloja bitumenske trake prema 7-01.9-7. Hidroizolacija se izvodi za suhog vremena kada je vlažnost površine na koju se postavlja hidroizolacija manja od 4%. Obračun po m2 ugrađenog materijala. | m2 | 25 |  | 0
4.6. | Izrada betonske obloge korita na mjestu uz uporne zidove propusta Stavka uključuje eventualno potrebno postavljanje pregrade visine do 1,5 m, te obilaznog cjevovoda ili kanala (točne dimenzije pregrade, obilaznog cjevovoda usuglasiti sa nadzorom), strojni iskop i profiliranje budućeg korita kanala sa odvozom i zbrinjavanjem viška materijala na trajnu deponiju, izradu obloge betonskog korita beton C30/37, otpornim na mraz i sol sa svom potrebnom oplatom, armaturom (70 kg/m³), dilatacijama i ostalim potrebnim za dovršenje stavke. Betonska obloga se postavlja na podlogu od drobljenog kamenog agregata 0-12, debljina obloge iznosi 15 cm. Nakon postavljanja betonske obloge i betonskih pragova stavka također uključuje uklanjanje zaobilaznog cjevovoda ili zatrpavanje zaobilaznog kanala i uklanjanje pregrade. U stavku uključiti i uređenje dijela pokosa i zatravnjivanje pokosa koji bude oštećen prilikom izvedbe radova. Obračun stavke je po m2 izvedene obloge sa svim gore navedenim materijalima i radovima. | m2 | 29 |  | 0
| 4. AB RADOVI - ukupno : |  |  |  | 0

## T5-Odvodnja (hidden)
5. ODVODNJA
R.B. | OPIS | Jedinica | Količina | Jedinična cijena | UKUPNO | UKUPNA SUMA
1 | GRAVITACIJSKI CJEVOVODI Nabava, isporuka i ugradba gravitacijskih kanalizacijskih cijevi, veličine unutarnjeg profila DN (mm) i vanjskog profila Dv (mm) prema iskazu, debljine stijenke s (mm) kod jednoslojnih cijevi, odnosno Se-ekvivalentne debljine - kod višeslojnih cijevi za visinu nadsloja i pokretno opterećenje prema statičkom proračunu. Pri tome vrijedi: - ponuđene cijevi, okna i spojnice moraju biti izvedeni s materijalom u skladu navedenih normi i standarda: hrvatskih normi (nHRN) europskih normi (EN) njemačkih normi (DIN) internacionalnih standarda (ISO) te ostalih normi (ispitne metode, proračuni … )
Za svaku od predviđenih dimenzija minimalne veličine unutrašnjeg promjera cijevi kako je to navedeno u skladu sa statičkim proračunom stalnog i pokretnog opterećenja, debljinu stijenke odnosno ekvivalentnu debljinu cijevi te visinu nadsloja (min, max), visinu podzemne vode, promatrano od nivelete dna (vidi uzdužni profil) i tjemena cijevi, proizvođač deklarira potrebnu klasu cjevovoda koja mora preuzeti sva pojavljivana stalna i pokretna opterećenja. Kakvoća cjevovoda i revizijskih okana dodatno se dokazuje pripadnim atestima.Spojevi cijevi, cjevovoda i revizijskih okana moraju biti besprijekorno spojeni i vodonepropusni što se potvrđuje tlačnim probama.Spojevi cijevi izvode se ovisno o veličini profila:na kolčak s pripadajućim gumenim brtvama, odnosno s integriranom elektrospojnicom.Cijevi se isporučuju u duljinama od 6,0 m.U jediničnu cijenu uračunati nabavu, transport, utovar i istovar i ugradba cijevi i pripadnog spojnog materijala u iskopani rov, odnosno privemeno odlaganje na skladište koje odredi Naručitelj.
Nadalje vrijedi: Nabava, dobava i ugradnja PE-PP rebrastih kanalizacijskih cijevi sukladno pr EN 13476-1, pr EN 13476-3, obodne krutosti min. SN 8 prema EN ISO 9969, duljine cijevi 6 m.Profil cijevi (DN/ID) označava svijetli otvor (unutarnji promjer cijevi).Cijevi se polažu u rov na pripremljenu podlogu od sitnozrnatog šljunčanog - pješčanog kamenog materijala frakcija do max. 0-8 mm.Nakon montiranja cijevi potrebno je izvršiti podbijanje pijeska ispod cijevi radi pravilnog jednolikog nalijeganja cijavi na podlogu. Ostali dio zone cjevovoda do visine 30 cm iznad tjemena cijevi se u cjelosti zatrpava sitnozrnim kamenim materijalom navedene frakcije u slojevima od 25 do 30 cm uz zbijanje ručnim nabijačima.Jedinična cijena obuhvaćaju nabavu, dopremu i ugradnju kanalizacijskih cijevi otpornih na komunalne otpadne vode i smrzavanje, sukladnih normi EN 13476, obodne krutosti min. SN 8. Kod montaže cijevi potrebno je pridržavati se daljnjih upustava proizvođača cijevi.
Obračun po m' isporučene i ugrađene cijevi i pripadnog spojnog i brtvenog materijala: Predviđena je ugradba sljedećih veličina promjera cijevi: DN 400
|  | m' |  | 400 | 0 | DA
2 | TLAČNA PROBA Kanalski cjevovodi se komisijski preuzima pomoću kanalskog zrcala ili kamerom i specijalnim vozilom. Svaka dionica između dva reviziona okna mora se ispitati na pritisak od 0,05 N/mm2 )5bara za vrijeme od najmanje 5min. Stavka obuhvaća održavanje montažu i demontažu potrebnih uređaja i vode
|  | m' |  | 2 | 0 | DA
3 | NABAVA, ISPORUKA I UGRADNJA KONTROLNIH OKANA OD PLASTIČNIH MASA Isporučitelj cijevi prema prethodnoj stavci, Gravitacijski cjevovodi, nudi montažna ili polumontažna okna izrađena od plastičnih masa. Revizijsko okno obuhvaća izradu: dna - baze i tijela okna, a prema potrebi i konusa na vrhu tijela okna sa stupaljkama, te stupaljke na razmaku od 30 cm. Okna su opremljena ulazom i izlazom i prolaznom kinetom te lokalno i priključcima sekundarnih kanala. Revizijska okna spajaju se u sustav cjevovoda originalnim spojnicama sa gumenim brtvama ili integriranim elektrospojnicama, tako da spoj bude besprijekorno obrađen i vodonepropustan, prosječne visine, prema danoj specifikaciji, koje pored velicina profila glavnog i sekundarnih cjevovoda pokazuje i pripadni otklon te dubinu nivelete pojedine spojne cijevi.
Veličina unutarnjeg profila tijela revizijskog okna usvojene su sa DN = 600 mm. Procjena troškova ugradbe i opreme za pojedina reviz. okna izrađena prema detaljnim situacijskim planovima i shemama okana kao u prilogu, za pripadne dubine dovodnih i odvodnih cijevi gdje je: Troškovi isporuke i ugradba ukupno 5 okana u iskopani rov prosječne dubine 2,5 m nudi Izvođač radova. Nakon provedbe detaljnog iskolčenja trasa kolektora, sve u odnosu na zastupljene podzemne instalacije. Izvođač radova utvrđuje konačnu specifikaciju okana uvažavajući eventualno novi položaj (otklon) i dubinu okana, a ovjerava ju nadzorni inženjer Investitora.
Nadalje vrijedi: Isporučitelj nudi okna proizvodača: _______________________________________ tip okna, materijal: _______________________________________ Obodna krutost: _______________________________________ Ekvivalentna debljina stijenke cijevi de = ________ mm (kod korigiranih cjevovoda)
Revizijska okna nude se prema tipskim nacrtima i specifikaciji u prilogu, s evidentiranim brojem i veličinama profila priključaka na bazu okna i opsegu radova kako slijedi: Revizijska okna, dovoz, nabava i ugradba PP modularnog okna, prema EN 13598-2. Unutarnjeg promjera DN 600 mm, i visine prema konačnoj specifikaciji okana, izrađena metodom roto ljeva. Sastoji se od dna s kinetom (visina kinete jednaka je promjeru odlazne cijevi) u padu 15 %, tijela okna DN 600 mm i konusnog završetka DN 625 mm, s PP penjalicama 3 kom/m visine za okna dubine veće od 2,0 m. Okno se postavlja na zbijenu pješčanu posteljicu min 95 % po Proktoru. U stavku se uračunava potrebno povećanje iskopa (koje nije posebno specificirano), zatim izrada podložnog i obložnog betona C 12/15 kao oslonca i ojačanja baze okna, te zasipavanje okna šljunkom - kamenim materijalom granulacije 0 - 32 mm, prema tipskom nacrtu, s nabijanjem lakom opremom u slojevima po 30 cm. Stavka obuhvaća sve radove i sav potreban materijal koji čini ukupnu cjenu PP-modularnog okna.
| DN 600 | kom |  | 7500 | 0 | DA
4 | PP SLIVNIK PP slivnik tipski korugirani DN 450 sa slivničkom rešetkom. Priključak se izvodi na visini najmanje 1 m od dna cijevi (taložnik), a nadsloj iznad cijevi mora biti min. 0,5 m. Iznad okna je potrebno izraditi distribucijski prsten kao i na revizijskom oknima ili tipski proizvođača okna. Stavka obuhvaća dobavu i montažu slivnika, priključnih cijevi slivničkih okana sa kolektorima oborinske kanalizacije, sav rad i sredstva za rad.
|  | kom |  | 10000 | 0 | DA
5 | LIJEVANO ŽELJEZNI POKLOPAC Nabava i ugradba lijevano željeznog okruglog poklopca TIP K, predviđenog za teško prometno opterećenje
| DN 600 | kom |  | 900 | 0 | DA
6 | AB ZAŠTITNA PLOČA Armirano betonska gornja zaštitna ploča kao oslonac ljevano željeznog poklopca debljine d = 15 cm, iznad donje ploče, veličine F1 = 2,92 m2 s unutrašnjim otvorom F2 = 0,28 m2, visine d = 15 cm prema detaljnom nacrtu oplate i armature, od betona C 25/30, u količini 0,40 m3/okna, armiranog rebrastom armaturom RA 400/500 - 80 kg/ploči. AB ploču ugraditi min 10 cm iznad vertikalne cijevi okna.
|  | kom |  | 75 | 0 | DA
7 | DONJI AB PRSTEN Izrada donjeg armirano betonskog prstena kao oslonca gornje ploče od betona C 25/30, visine d = 25 cm, F3 = 3,64 m2 - F4 = 0,95 m2 prema tipskom nacrtu u količini betona cca 0,65 m3/prsten okna, armiranog RA 400/500 - u količini 120 kg/ploči.
|  | kom |  | 212 | 0 | DA
8 | VODONEPROPUSNO ISPITIVANJE Vodonepropusno ispitivanje revizijskog okna u skladu s propisima
|  | kom |  | 50 | 0 | DA
| 5. ODVODNJA - ukupno : |  |  |  | 0
kjuhh

## T5-Prometna signalizacija i opr
5. PROMETNA SIGNALIZACIJA I OPREMA
R.B. | OPIS | Jedinica | Količina | Jedinična cijena | UKUPNO
HORIZONTALNA SIGNALIZACIJA
Ovaj rad obuhvaća izradu oznaka na kolniku (sav rad djelatnika i strojeva i sav materijal) za reguliranje prometa koje su definirane u Pravilniku o prometnim znakovima, signalizaciji i opremi na cestama (N.N. 92/2019), HR normama i ovim O.T.U. Boje i dimenzije oznaka određene su Pravilnikom i pripadajućim normama. U cijenu je potrebno uključiti i tzv. "markiranje".
5.1. | Izrada pune i isprekidane razdjelne crte bijele boje, sa retroreflektivnim zrncima klase II, širine 12 cm. Oznake na kolniku izvode se prema projektu prometne opreme i signalizacije, a u skladu s važećim Pravilnikom o prometnim znakovima, opremi i signalizaciji na cestama i važećim hrvatskim normama koje reguliraju to područje . U cijenu ulazi sav rad, materijal prijevoz i sve ostalo što je potrebno za potpuni dovršetak posla uključujući potrebna ispitivanja kakvoće materijala i rada. Obračun je po m1 izvedenih oznaka. Izvedba, kontrola kakvoće i obračun prema OTU 9-02 i 9-02.1 (ili jednakovrijedno). | m1 | 30 |  | 0
VERTIKALNA SIGNALIZACIJA
PROMETNI ZNAKOVI Ovaj rad obuhvaća nabavu i postavljanje svih vrsta prometnih znakova u svemu prema nacrtu situacija signalizacije. Prometni znakovi svojom vrstom, značenjem, oblikom, bojom, veličinom i načinom postavljanja trebaju biti u skladu s Pravilnikom o prometnim znakovima, signalizaciji i opremi na cestama (N.N. 33/05, 64/05, 155/05, 14/11), te hrvatskim normama. Prometni znakovi pričvršćuju se na stupove koji su izrađeni od Fe cijevi (Ø 60,3 mm) i zaštićeni protiv korozije postupkom vrućeg cinčanja. Pri postavljanju prometni znak treba zakrenuti za 3-5° u odnosu na os prometnice da se izbjegne intenzivna refleksija i smanji kontrast oznaka, znaka i pozadine koja je osvijetljena. Klasa retrorefleksije sukladno Pravilniku. Na isti stup se ne smije postaviti više od dva prometna znaka. Na istom stupu ukoliko je više prometnih znakova klasa retrorefleksije mora biti ona veća (II ili III). Stupovi znakova postavljaju se u betonske temelje minimalne kakvoće betona C 25/30, oblika krnje piramide čije su stranice baza 30 cm i 20 cm, te visine 70 cm.
5.2. | STUP PROMETNOG ZNAKA Nabava, transport i ugradnja Fe stupova Ø 60,3 mm kružnog presjeka, dužine 1,60 m. Dimenzije stupa određene su Pravilnikom o prometnim znakovima, signalizaciji i opremi na cestama (N.N. 92/2019), te hrvatskim normama. Rad obuhvaća nabavu, prijevoz, iskop, izradu temelja i postavljanje stupa u temelj. Obračunava se prema broju postavljenih stupova, uključuje i svu opremu, materijal i pribor za postavljanje i pričvrščivanje prometnih znakova, te temelj s nosivom konstrukcijom. Radove izvesti u skladu sa O.T.U. 9-01 ili jednakovrijedno. | kom | 4 |  | 0
5.3. | PROMETNI ZNAK Dimenzije znakova određene su Pravilnikom o prometnim znakovima, signalizaciji i opremi na cestama (N.N. 92/2019), te HR normama. Rad obuhvaća nabavu, prijevoz i postavljanje prometnog znaka na stup. Obračunava se prema broju postavljenih znakova određenih dimenzija, sva oprema i pribor za pričvrščivanje prometnih znakova. Radove izvesti u skladu sa O.T.U. 9-01 ili jednakovrijedno. Obračun po prometnom znaku. Prometni znak br. :
| PZK 12-1 | kom | 4 |  | 0
| 5. PROMETNA SIGNALIZACIJA I OPREMA - ukupno : |  |  |  | 0

## T6-Ostali radovi
6. OSTALI RADOVI
R.B. | OPIS | Jedinica | Količina | Jedinična cijena | UKUPNO
6.1. | Čelična pocinčana jednostrana ograda. Stavka obuhvaća nabavu, dobavu i ugradnju čelične pocinčane zaštitne jednostrane ograde uključujući stupove L = 1,90 metara koji se zabijaju u zemlju na međusobnom razmaku od 4 m, te kose završetke sa obje strane, uključivo sav rad i materijal. U cijenu su uključeni svi materijali, rad, prijevoz, antikorizivna zaštita i sve potrebno za potpuno dovršenje rada. Obračun radova: Po metru ugrađene zaštitne ograde. | m1 | 26 |  | 0
6.2. | Izrada 2 ograde koje se fiksiraju na zidiće propusta. Ograda se sastoji od okruglih cijevi promjera do 8 cm, sa stupovima, ukupne visine 100 cm. Ispuna ograde se izvodi od 4 cijevi promjera min. 5 cm. Ograde su vruće cinčana i obojene plavom bojom. Obračun po komadu ograde duljine do 4,00 m. | kom | 2 |  | 0
6.3. | Ankeriranje šipke fi 14 duljine 40 cm u postojeći zid. U cijenu uključena izrada rupe fi 14 dubine 20 cm zabijanje RA fi 14 u rupu na razmaku od 15 cm u postojeći zid kao veza staro-novo. Obračun po komadu | kom | 25 |  | 0
| 6. OSTALI RADOVI - ukupno : |  |  |  | 0

## Rekapitulacija
REKAPITULACIJA :
1. PRIPREMNI RADOVI |  | 0
2. ZEMLJANI RADOVI |  | 0
3. KOLNIČKA KONSTRUKCIJA |  | 0
4. AB RADOVI |  | 0
5. PROMETNA SIGNALIZACIJA I OPREMA |  | 0
6. OSTALI RADOVI |  | 0
| UKUPNO : | 0
| PDV : | 0
| SVEUKUPNO : | 0
PROJEKTANT :
Danijel Malčić, dipl.ing.građ.

## POMOĆ (hidden)
* | DA
* | NE
*
*
*