## Troskovnik
| Br. | Vrsta radova | jed. mjere | količina | cijena po jedinici | ukupno (€)
A/ GRAĐEVNI RADOVI
I |  | I ZEMLJANI RADOVI
I | 1 | Strojni iskop zemlje III kategorije za trakaste temelje. Kopanje izvršiti pravilnim odsjecanjem bočnih stranica. | m3 | 8.6 |  | 0
I | 2 | Dovoz, razastiranje, planiranje i strojno (vibronabijačem ili malim vibro-valjkom) nabijanje tucanika ili šljunka u slojevima debljine 30cm ispod svih betonskih podloga. | m3 | 7.5 |  | 0
I Ukupan zbroj | [5 empty] | 0
II |  | II BETONSKI I ARMIRANO-BETONSKI RADOVI
II | 1 | Betoniranje temeljnih traka i nadtemeljnih zidova. U cijenu je uračunat rad i materijal. | m3 | 12.8 |  | 0
II | 2 | Betoniranje donje armirano betonske ploče prizemlja u odgovarajućoj oplati. U cijenu je uračunat rad i materijal. | m3 | 5.5 |  | 0
II | 3 | Betoniranje armirano-betonskih stupova i vertikalnih serklaža u odgovarajućoj oplati. U cijenu je uračunat rad i materijal. | m3 | 1.4 |  | 0
II | 4 | Betoniranje armirano-betonskih greda, nadvoja nad prozorima i vratima i horizontalnih serklaža u odgovarajućoj oplati. U cijenu je uračunat rad i materijal. | m3 | 1.5 |  | 0
II | 5 | Izrada cementnog estriha d=6 cm, cementnim mortom M-40 s ravnom zaribanom površinom kao podloga završnim podnim oblogama.U cijenu je uračunat rad i materijal. | m2 | 16 |  | 0
II | 6 | Dobava, sječenje, istezanje, savijanje i postavljanje rebraste armature. Armirati prema statičkom proračunu. | kg | 1400 |  | 0
II Ukupan zbroj | [5 empty] | 0
III |  | III ZIDARSKI RADOVI
III | 1 | Zidanje nosivih zidova debljine 25 cm blok opekom. U cijenu je uračunat rad i materijal. | m3 | 10 |  | 0
III | 2 | Izrada horizontalne hidroizolacije varenom bitumenskom ljepenkom uz prethodno premazivanje podloge hladnim bitumenom, zbog bolje prionljivosti. U cijenu je uračunat rad i materijal. | m2 | 23 |  | 0
III | 3 | Polaganje termoizolacije za toplinsku izolaciju poda prizemlja EPS d= 8cm. . U cijenu je uračunat rad i materijal. | m2 | 16 |  | 0
III | 4 | Polaganje termoizolacije za toplinsku izolaciju stropa prizemlja mineralna vuna d= 10 cm. U cijenu je uračunat rad i materijal. | m2 | 18 |  | 0
III | 5 | Ugradnja građevinske PE folije na sve toplinske izolacije podova. U cijenu je uračunat rad i materijal. | m2 | 16 |  | 0
III | 6 | Ugradnja građevinske PE folije na sve toplinske izolacije stropa. U cijenu je uračunat rad i materijal. | m2 | 59 |  | 0
III | 7 | Žbukanje unutrašnjih zidova i stropova grubo i fino produžnim cementnim mortom uz prethodno prskanje opeke cem. mlijekom. U cijenu je uračunat rad i materijal. | m2 | 50 |  | 0
III | 8 | Dobava i postavljanje termoizolacijske fasade (po sustavu ETICS-External Thermal Insulation Composite Sistem=Povezani sustav za vanjsku toplinsku izolaciju na osnovi EPS=ekspandiranog polistirena ili kamene vune) s termoizolacijskim pločama od ekspandiranog polistirena d=5 cm; ostali pribor i materijali: -pričvrsnice s čeličnom iglom -mineralno ljepilo s tekstilno-staklenom mrežicom -univerzalni predpremaz -plemenita žbuka Granopor-struktura Kratz 2 mm (ili jednakovrijedno) u boji prema želji investitora -aluminijski profili za podnožje -aluminijski profili za uglove. | m2 | 56 |  | 0
III Ukupan zbroj | [5 empty] | 0
IV |  | IV GIPSKARTONSKI RADOVI
IV | 1 | Dobava, izrada i ugradba kosog spuštenog stropa od gips kartonskih ploča sa podkonstrukcijom i pripremom do ličenja. U cijenu je uračunat rad i materijal. | m2 | 13 |  | 0
IV | 2 | Dobava, izrada i ugradba ravnog spuštenog stropa od gips kartonskih ploča sa podkonstrukcijom i pripremom do ličenja. U cijenu je uračunat rad i materijal. | m2 | 6 |  | 0
IV Ukupan zbroj | [5 empty] | 0
V |  | V TESARSKI RADOVI
V | 1 | Dobava, izrada i ugradba drvene dvostrešne konstrukcije sa svim spojnim materijalima, koja se sastoji od rogova oslonjenih na nazidnice, podrožnice, stupove. Nagib krovnih ploha iznosi 33°.Obračun se vrši po m3 horizontalne projekcije krova. | m3 | 3.3 |  | 0
V | 2 | Izrada i doprema i postavljanje sustava letava i kontraletava za pokrivanje crijepom. | m2 | 59 |  | 0
V | 3 | Izrada i doprema i postavljanje OSB ploča debljine 12 mm na drvenu konstrukciju krova. | m2 | 59 |  | 0
V Ukupan zbroj | [5 empty] | 0
VI |  | VI KROVOPOKRIVAČKI RADOVI
VI | 1 | Postavljanje crijepa na pripremljenu podlogu. Obračun se vrši po m2 horizontalne projekcije krova. U cijenu je uračunat rad i materijal. | m2 | 59 |  | 0
VI | 2 | Dobava i pokrivanje sljemena i grebena sljemenjacima. | m' | 8.6 |  | 0
VI Ukupan zbroj | [5 empty] | 0
VII |  | VII LIMARSKI RADOVI
VII | 1 | Izrada i ugradnja horizontalnog krovnog žlijeba od pocinčanog lima d=0,6 mm. Presjek žlijeba 12 x 14 cm, r.š. 60 cm. Sve komplet pričvršćeno i spojeno na vert. krovni žlijeb. U cijenu je uračunat rad i materijal. | m’ | 17.5 |  | 0
VII | 2 | Izrada i ugradnja vertikalnog krovnog žlijeba od pocinčanog lima d=0,6 mm u . Presjek žlijeba 12 x 12 cm, r.š. 60 cm. Sve komplet pričvršćeno i spojeno na hor. krovni žlijeb i na temeljnu kanalizaciju. U cijenu je uračunat rad i materijal. | m’ | 6 |  | 0
VII Ukupan zbroj | [5 empty] | 0
VIII |  | VIII STOLARSKI RADOVI
VIII | 1 | Dobava i ugradnja PVC prozora sa klupčicom i roletnom za zaštitu od sunca 140/120 cm. | kom | 1 |  | 0
VIII | 2 | Dobava i ugradnja ulaznih PVC vrata 180/210 cm. | kom | 1 |  | 0
VIII Ukupan zbroj | [5 empty] | 0
IX |  | IX KERAMIČ. I PODOPOLAGAČKI RADOVI
IX | 1 | Polaganje podnih keramičkih pločica ljepilom u odarnicu, sa postavljanjem plastičnih križića, fuga na fugu. U cijenu je uračunat rad i materijal. | m2 | 16 |  | 0
IX | 2 | Polaganje vanjskih podnih keramičkih pločica na predulaz ljepilom, sa postavljanjem plastičnih križića, fuga na fugu. U cijenu je uračunat rad i materijal. | m2 | 14 |  | 0
IX Ukupan zbroj | [5 empty] | 0
X |  | X SOBOSLIKARSKI I LIČILAČKI RADOVI
| 1 | Bojanje svih unutrašnjih zidova i stropova. Boja po izboru investitora. U cijenu je uračunat rad i materijal. | m2 | 69 |  | 0
X Ukupan zbroj | [5 empty] | 0
XI |  | XI RADOVI ELEKTROINSTALACIJA
| 1 | Izrada nove elektroinstalacije (razvodni ormarić, vodići, prekidači, utičnice, osigurači...) | komplet | 1 |  | 0
XI Ukupan zbroj | [5 empty] | 0
Sveukupan zbroj | [5 empty] | 0
PDV | [5 empty] | 0
Sveukupano s PDV-om | [5 empty] | 0