## List1
ODRŽAVANJE HORIZONTALNE SIGNALIZACIJE U GRADU POŽEGI I PRIGRADSKIM NASELJIMA ZA 2025. GODINU
Redni broj | Opis radova | Jedinica mjere | Jedinična cijena (bez PDV-a) (€) | Količina | Ukupno (bez PDV-a) (€)
1. | Uzdužne oznake na kolniku
1.1. | Pune crte
1.1.1. | Obnavljanje pune razdjelne crte širine 12 cm (220/400 μm): obuhvaća obnavljanje crte samohodnim strojem s automatskom regulacijom nanošenja boje debljine suhog sloja 220 μm (0,63 kg/m2) odnosno vlažnog sloja 400 μm i dodatkom staklenih kuglica veličine 100-600 μm ili 125-800 μm u količini od 325 g/m2. Obračun po m obnovljene crte. | m |  | 9700 | 0
1.1.2. | Obnavljanje pune rubne crte širine 12 cm (220/400 μm): obuhvaća obnavljanje crte samohodnim strojem s automatskom regulacijom nanošenja boje debljine suhog sloja 220 μm (0,63 kg/m2) odnosno vlažnog sloja 400 μm i dodatkom staklenih kuglica veličine 100-600 μm ili 125-800 μm u količini od 325 g/m2. Obračun po m obnovljene crte. | m |  | 4000 | 0
1.2. | Isprekidane crte
1.2.1. | Obnavljanje isprekidane razdjelne crte širine 12 cm (220/400 μm): obuhvaća obnavljanje crte samohodnim strojem s automatskom regulacijom nanošenja boje debljine suhog sloja 220 μm (0,63 kg/m2) odnosno vlažnog sloja 400 μm i dodatkom staklenih kuglica veličine 100-600 μm ili 125-800 μm u količini od 325 g/m2. Obračun po m obnovljene crte. | m |  | 16000 | 0
1.2.2. | Obnavljanje isprekidane rubne crte širine 12 cm (220/400 μm): obuhvaća obnavljanje crte samohodnim strojem s automatskom regulacijom nanošenja boje debljine suhog sloja 220 μm (0,63 kg/m2) odnosno vlažnog sloja 400 μm i dodatkom staklenih kuglica veličine 100-600 μm ili 125-800 μm u količini od 325 g/m2. Obračun po m obnovljene crte. | m |  | 20 | 0
2. | Poprečne oznake na kolniku
2.1. | Obnavljanje pješačkog prijelaza (220/400 μm): obuhvaća obnavljanje pješačkog prijelaza nanošenjem boje debljine suhog sloja 220 μm (0,63 kg/m2) odnosno vlažnog sloja 400 μm ručno vođenim strojem s bezračnim (airless) rasprskavajućim pištoljem i dodatkom staklenih kuglica veličine 100-600 μm ili 125-800 μm u količini od 325 g/m2. Obračun po bruto površini obnovljenog pješačkog prijelaza. | m2 |  | 5600 | 0
2.2. | Obnavljanje pune poprečne i kose oznake (220/400 μm): obuhvaća obnavljanje pune poprečne i kose oznake (crte zaustavljanja, kosnika, graničnika i sl.) nanošenjem boje debljine suhog sloja 220 μm (0,63 kg/m2) odnosno vlažnog sloja 400 μm ručno vođenim strojem s bezračnim (airless) rasprskavajućim pištoljem i dodatkom staklenih kuglica veličine 100-600 μm ili 125-800 μm u količini od 325 g/m2. Obračun po neto obnovljenoj površini oznake. | m2 |  | 250 | 0
2.3. | Obnavljanje isprekidane poprečne oznake (220/400 μm): obuhvaća obnavljanje isprekidane poprečne oznake (crte zaustavljanja, prijelaza biciklističke staze preko kolnika i sl.) nanošenjem boje debljine suhog sloja 220 μm (0,63 kg/m2) odnosno vlažnog sloja 400 μm ručno vođenim strojem s bezračnim (airless) rasprskavajućim pištoljem i dodatkom staklenih kuglica veličine 100-600 μm ili 125-800 μm u količini od 325 g/m2. Obračun po bruto obnovljenoj površini. | m2 |  | 280 | 0
2.4. | Obnavljanje linija i pješačkih prijelaza hladnom plastikom: označavanje horizontalne signalizacije dvokomponentnom plastikom, boja bijela i crvena, oznake na kolniku izvode se u skladu s važećim zakonskim i podzakonskim aktima iz područja cestovnog prometa te hrvatskim normama (HRN 1436), obuhvaća obnavljanje pješačkog prijelaza nanošenjem hladne plastike debljine od 1-3 mm ili profilirane debljine do 6 mm kod vibro linije. Kontrola kakvoće i izvedba prema OTU 9-02 i 9-02.02. Obračun po bruto površini obnovljenog pješačkog prijelaza. | m2 |  | 150 | 0
3. | Ostale oznake na kolniku
3.1. | Obnavljanje strelica za obvezan smjer kretanja vozila (220/400 µm): obuhvaća obnavljanje strelica za obvezan smjer kretanja vozila nanošenjem boje debljine suhog sloja 220 μm (0,63 kg/m2) odnosno vlažnog sloja 400 μm ručno vođenim strojem s bezračnim (airless) rasprskavajućim pištoljem i dodatkom staklenih kuglica veličine 100-600 μm ili 125-800 μm u količini od 325 g/m2. Obračun po m2 neto obnovljene strelice. | m2 |  | 130 | 0
3.2. | Obnavljanje polja za usmjeravanje prometa (220/400 μm): obuhvaća obnavljanje polja za usmjeravanje prometa nanošenjem boje debljine suhog sloja 220 μm (0,63 kg/m2) odnosno vlažnog sloja 400 μm ručno vođenim strojem s bezračnim (airless) rasprskavajućim pištoljem i dodatkom staklenih kuglica veličine 100-600 μm ili 125-800 μm u količini od 325 g/m2. Obračun po bruto površini obnovljenog polja unutar rubnih crta. | m2 |  | 850 | 0
3.3. | Obnavljanje pojedinačnih natpisa "STOP", "TRAM", "ŠKOLA", "VLAK", "BUS", "TAXI" i sl. (220/400 µm): obuhvaća obnavljanje pojedinačnih natpisa nanošenjem boje debljine suhog sloja 220 μm (0,63 kg/m2) odnosno vlažnog sloja 400 μm ručno vođenim strojem s bezračnim (airless) rasprskavajućim pištoljem i dodatkom staklenih kuglica veličine 100-600 μm ili 125-800 μm u količini od 325 g/m2. Obračun po m2 bruto površine obnovljenog natpisa. | m2 |  | 150 | 0
3.4. | Obnavljanje oznaka na prometnim površinama za posebne namjene (220/400 µm): obuhvaća obnavljanje oznaka na prometnim površinama za posebne namjene (oznaka "X", oznaka na autobusnim stajalištima i druge slične oznake bez natpisa) nanošenjem boje debljine suhog sloja 220 μm (0,63 kg/m2) odnosno vlažnog sloja 400 μm ručno vođenim strojem s bezračnim (airless) rasprskavajućim pištoljem i dodatkom staklenih kuglica veličine 100-600 μm ili 125-800 μm u količini od 325 g/m2. Obračun po m2 neto obnovljene oznake. | m2 |  | 300 | 0
3.5. | Obnavljanje oznake "mjesto rezervirano za invalide" (220/400 μm): obuhvaća obnavljanje oznake "mjesto rezervirano za invalide" nanošenjem boje debljine suhog sloja 220 μm (0,63 kg/m2) odnosno vlažnog sloja 400 μm ručno vođenim strojem s bezračnim (airless) rasprskavajućim pištoljem i dodatkom staklenih kuglica veličine 100-600 μm ili 125-800 μm u količini od 325 g/m2. Obračun po komadu obnovljene oznake. | kom |  | 50 | 0
3.6. | Obnavljanje mjesta za parkiranje osobnih vozila (220/400 μm): obuhvaća obnavljanje oznake mjesta za parkiranje osobnih vozila nanošenjem boje debljine suhog sloja 220 μm (0,63 kg/m2) odnosno vlažnog sloja 400 μm ručno vođenim strojem s bezračnim (airless) rasprskavajućim pištoljem i dodatkom staklenih kuglica veličine 100-600 μm ili 125-800 μm u količini od 325 g/m2. Obračun po komadu obnovljenog mjesta za parkiranje. | kom |  | 980 | 0
4. | Ostali radovi na oznakama na kolniku
4.1. | Markiranje oznaka: obuhvaća ručno markiranje oznaka na mjestima gdje su stare oznake u potpunosti istrošene ili na dijelovima kolnika koji su obnovljeni. Obračun po utrošenim satima na markiranju oznaka. | h |  | 35 | 0
4.2. | Uklanjanje manjih površina oznaka frezanjem: obuhvaća uklanjanje oznaka ručno pokretanom frezom uz završno čišćenje kolnika. Obračun po m2 uklonjene oznake. | m2 |  | 100 | 0
UKUPNO: |  |  |  |  | 0
PDV (25%) |  |  |  |  | 0
SVEUKUPNO: |  |  |  |  | 0